## 成本分析表汇总表 (hidden)
项目成本测算信息一览表
一、项目概况表
项目（子项）名称： | 四川省内江市隆昌市2024年中央预算内投资高标准农田新建项目-龙威村
建设内容：
项目类型： | 土地整理
概预算（中标)价 | 584.04元
二、成本分析表
序号 | 内容 | 中标价 | 建设工程直接费用 | 其中（不含税） |  | 税金 | 各项占比 | 备 注
|  |  |  | 分项 | 金额
一 | 建设工程控制总价 | 5840422.6085 | 4869003.4591 | 合计 | 4386766 | 482236.7291 | 100%
1 | 龙威村建筑工程 | 4475484.3197 | 3452254.67 | 人工费 | 1097601 | 32928.03 | 23.22% | 税率：3%
2 | 龙威村机电设备及安装工程 | 34291.0092 | 33711.81
3 | 龙威村金属结构设备及安装工程 | 848410.5505 | 900800.25 | 机械费 | 1311538 | 39346.14 | 27.74% | 税率：3%
4
5 |  |  |  | 材料费 | 1977627 | 257091.51 | 45.9% | 税率：13%
6
7 | 税金 | 482236.7291 | 329365.68
8 | 税额差 |  | 152871.0491 | 税额差 |  | 152871.0491 | 3.14%
二 | 概预算（中标)价 | 5840422.6085
三 | 成本控制价 | 4869002.7291
四 | 预计利润＝（建设工程控制总价-成本分析控制价） | 971419.8794
五 | 预计利润率（%）＝（预计利润/建设工程控制总价） | 16.63%
注：
编制人员

## 工程项目人工、材料、机械单价分析表 (hidden)
工程项目人工、材料、机械及单价分析表
项目名称 |  | 四川省内江市隆昌市2024年中央预算内投资高标准农田新建项目-龙威村 | [6 empty] | 成本合价 （不含税） | 预算单价 （不含税） | 预算总价 （不含税） | 类型 | 土地整理 | 单位：（元）
序号 | 子目名称 | 单位 | 数量 | 单价 | 单价组成 |  |  | 成本单价 （不含税） |  |  |  | 单项利润 | 单项盈亏比(利润/单项总利润) | 备注
[5 empty] | 人工费 | 机械费 | 材料费
一 | 龙威村建筑工程 |  |  |  | 829492.9854 | 1311538.3247 | 1311223.3272 |  | 3452254.67 |  | 4475484.3197 | 1023229.6497 | 22.86%
1.4 | 龙威村 | [6 empty] | 0 | 0 | 0 | 0 | 0 | 0%
1.4.1 | 田块整治工程 | [6 empty] | 0 | 0 | 0 | 0 | 0 | 0%
1.4.1.1 | 田型调型 | 亩 | 155.45 |  |  |  |  | 0 | 0 | 0 | 0 | 0 | 0%
1.4.1.1.1 | 格田整理 | 亩 | 155.45 |  |  |  |  | 0 | 0 | 0 | 0 | 0 | 0%
1.4.1.1.1.1 | 表土剥离 | m3 | 24867 | 4.6 | 0.3 | 2.95 |  | 3.25 | 80817.75 | 4.2202 | 104943.3028 | 24125.5528 | 0.5391%
1.4.1.1.1.2 | 表土回填 | m3 | 24867 | 4.6 | 0.3 | 2.95 |  | 3.25 | 80817.75 | 4.2202 | 104943.3028 | 24125.5528 | 0.5391%
1.4.1.1.1.3 | 犁底层重构 | m3 | 8287 | 5.05 |  | 4 |  | 4 | 33148 | 4.633 | 38393.8991 | 5245.8991 | 0.1172%
1.4.1.1.1.4 | 土方开挖（格田调型） | m3 | 32122 | 3.63 | 0.65 | 1.05 |  | 1.7 | 54607.4 | 3.3303 | 106975.1009 | 52367.7009 | 1.17%
1.4.1.1.1.5 | 土方回填（格田调型） | m3 | 32122 | 4.66 | 0.3 | 1.05 |  | 1.35 | 43364.7 | 4.2752 | 137328.9174 | 93964.2174 | 2.1%
1.4.1.1.1.6 | 田面旋耕 | 公顷 | 10.36 | 1567.45 | 350 | 2000 |  | 2350 | 24346 | 1438.0275 | 14897.9651 | -9448.0349 | -0.2111%
1.4.1.1.2 | 拆除田埂 | m | 2331.75 |  |  |  |  | 0 | 0 | 0 | 0 | 0 | 0%
1.4.1.1.2.1 | 拆除田坎 | m3 | 1515.64 | 2.33 | 1.25 | 1.05 |  | 2.3 | 3485.97 | 2.1376 | 3239.8543 | -246.1157 | -0.005499%
1.4.1.1.3 | 修筑田埂 | m | 1865.4 |  |  |  |  | 0 | 0 | 0 | 0 | 0 | 0%
1.4.1.1.3.1 | 筑田埂 | m3 | 3820.53 | 31.7 | 0.5 | 1.2 |  | 1.7 | 6494.9 | 29.0826 | 111110.8266 | 104615.9266 | 2.338%
1.4.1.1.4 | 格田放水口 | 处 | 87 |  |  |  |  | 0 | 0 | 0 | 0 | 0 | 0%
1.4.1.1.4.1 | PVC-U排水管 | m | 217.5 | 41.97 | 10 |  | 18.48 | 28.48 | 6194.4 | 38.5046 | 8374.7477 | 2180.3477 | 0.04872%
1.4.1.1.4.2 | PVC管45°接头 | 个 | 87 | 36.3 | 5 |  | 27.5 | 32.5 | 2827.5 | 33.3028 | 2897.3394 | 69.8394 | 0.00156%
1.4.1.1.4.3 | PVC排水管90°接头 | 个 | 87 | 38.53 | 5 |  | 27.5 | 32.5 | 2827.5 | 35.3486 | 3075.3303 | 247.8303 | 0.005538%
1.4.1.1.4.4 | 活动接头 | 个 | 87 | 21 | 5 |  | 15 | 20 | 1740 | 19.2661 | 1676.1468 | -63.8532 | -0.001427%
1.4.1.2 | 地型调型 | 亩 | 337.39 |  |  |  |  | 0 | 0 | 0 | 0 | 0 | 0%
1.4.1.2.1 | 坡改梯 | 亩 | 337.39 |  |  |  |  | 0 | 0 | 0 | 0 | 0 | 0%
1.4.1.2.1.1 | 清表 | 亩 | 337.39 | 202.96 | 50 | 217.25 |  | 267.25 | 90167.48 | 186.2018 | 62822.6371 | -27344.8429 | -0.611%
1.4.1.2.1.2 | 表土剥离 | m3 | 56231 | 4.6 | 0.3 | 2.95 |  | 3.25 | 182750.75 | 4.2202 | 237305.1376 | 54554.3876 | 1.219%
1.4.1.2.1.3 | 表土回填 | m3 | 56231 | 4.6 | 0.3 | 2.95 |  | 3.25 | 182750.75 | 4.2202 | 237305.1376 | 54554.3876 | 1.219%
1.4.1.2.1.4 | 土方开挖（调型） | m3 | 92216 | 3.55 | 0.65 | 1.05 |  | 1.7 | 156767.2 | 3.2569 | 300336.5138 | 143569.3138 | 3.208%
1.4.1.2.1.5 | 土方回填（调型） | m3 | 92216 | 4.66 | 0.3 | 2 |  | 2.3 | 212096.8 | 4.2752 | 394244.5505 | 182147.7505 | 4.07%
1.4.1.2.1.6 | 土地翻耕 | 公顷 | 22.5 | 1567.45 | 350 | 2000 |  | 2350 | 52875 | 1438.0275 | 32355.6193 | -20519.3807 | -0.4585%
1.4.1.2.2 | 拆除土埂 | m | 5060.82 |  |  |  |  | 0 | 0 | 0 | 0 | 0 | 0%
1.4.1.2.2.1 | 土埂拆除 | m3 | 3289.53 | 2.33 |  |  |  | 0 | 0 | 2.1376 | 7031.7476 | 7031.7476 | 0.1571%
1.4.1.2.3 | 筑土埂 | m | 4048.66 |  |  |  |  | 0 | 0 | 0 | 0 | 0 | 0%
1.4.1.2.3.1 | 土埂修筑 | m3 | 2641.55 | 31.7 | 8 | 15.24 |  | 23.24 | 61389.62 | 29.0826 | 76823.0596 | 15433.4396 | 0.3448%
1.4.1.2.3.2 | 背沟清理 | m3 | 202.43 | 7.61 | 3.25 | 3 |  | 6.25 | 1265.19 | 6.9817 | 1413.2957 | 148.1057 | 0.003309%
1.4.1.3 | 囤水田 | 口 | 7 |  |  |  |  | 0 | 0 | 0 | 0 | 0 | 0%
1.4.1.3.1 | 土地平整 | 亩 | 30.89 |  |  |  |  | 0 | 0 | 0 | 0 | 0 | 0%
1.4.1.3.1.1 | 表土剥离 | m3 | 1235.6 | 4.6 | 0.3 | 2.95 |  | 3.25 | 4015.7 | 4.2202 | 5214.4587 | 1198.7587 | 0.02679%
1.4.1.3.1.2 | 表土回填 | m3 | 1235.6 | 4.6 | 0.3 | 2.95 |  | 3.25 | 4015.7 | 4.2202 | 5214.4587 | 1198.7587 | 0.02679%
1.4.1.3.1.3 | 土方开挖（格田调型） | m3 | 988.48 | 3.63 | 0.65 | 1.05 |  | 1.7 | 1680.42 | 3.3303 | 3291.9105 | 1611.4905 | 0.03601%
1.4.1.3.1.4 | 土方回填（格田调型） | m3 | 988.48 | 4.66 | 0.3 | 1.05 |  | 1.35 | 1334.45 | 4.2752 | 4225.9787 | 2891.5287 | 0.06461%
1.4.1.3.1.5 | 土地翻耕 | 公顷 | 2.06 | 1567.45 | 350 | 2000 |  | 2350 | 4841 | 1438.0275 | 2962.3367 | -1878.6633 | -0.04198%
1.4.1.3.2 | 囤水田田埂 | m | 336 |  |  |  |  | 0 | 0 | 0 | 0 | 0 | 0%
1.4.1.3.2.1 | 土方开挖 | m3 | 70.16 | 2.55 | 0.3 | 1.05 |  | 1.35 | 94.72 | 2.3394 | 164.1358 | 69.4158 | 0.001551%
1.4.1.3.2.2 | 土方回填夯实 | m3 | 54.03 | 25.36 | 0.3 | 1.05 |  | 1.35 | 72.94 | 23.2661 | 1257.065 | 1184.125 | 0.02646%
1.4.1.3.2.3 | M7.5浆砌砖 | m3 | 158.26 | 417.8 | 288.75 |  | 312.45 | 601.2 | 95145.91 | 383.3028 | 60661.4936 | -34484.4164 | -0.7705%
1.4.1.3.2.4 | M10砂浆抹面 | m2 | 645.12 | 23.82 | 12 |  | 3.5 | 15.5 | 9999.36 | 21.8532 | 14097.9435 | 4098.5835 | 0.09158%
1.4.1.3.3 | 下田梯步 | 处 | 9 |  |  |  |  | 0 | 0 | 0 | 0 | 0 | 0%
1.4.1.3.3.1 | 土方开挖 | m3 | 7.18 | 2.55 | 0.3 | 1.05 |  | 1.35 | 9.69 | 2.3394 | 16.7972 | 7.1072 | 0.0001588%
1.4.1.3.3.2 | 土方回填 | m3 | 3.13 | 25.36 | 0.3 | 2 |  | 2.3 | 7.2 | 23.2661 | 72.8228 | 65.6228 | 0.001466%
1.4.1.3.3.3 | M7.5浆砌砖 | m3 | 11.48 | 417.8 | 288.75 |  | 312.45 | 601.2 | 6901.78 | 383.3028 | 4400.3156 | -2501.4644 | -0.05589%
1.4.1.3.3.4 | M10砂浆抹面 | m2 | 13.5 | 23.82 | 12 |  | 3.5 | 15.5 | 209.25 | 21.8532 | 295.0183 | 85.7683 | 0.001916%
1.4.1.3.3.5 | M10砂浆抹面（立面） | m2 | 9 | 26.47 | 12 |  | 3.5 | 15.5 | 139.5 | 24.2844 | 218.5596 | 79.0596 | 0.001767%
1.4.1.3.4 | 囤水田放水口 | 处 | 14 |  |  |  |  | 0 | 0 | 0 | 0 | 0 | 0%
1.4.1.3.4.1 | 土方开挖 | m3 | 10.92 | 2.55 | 0.3 | 1.05 |  | 1.35 | 14.74 | 2.3394 | 25.5468 | 10.8068 | 0.0002415%
1.4.1.3.4.2 | 土方回填 | m3 | 1.43 | 25.36 | 0.3 | 2 |  | 2.3 | 3.29 | 23.2661 | 33.2705 | 29.9805 | 0.0006699%
1.4.1.3.4.3 | C20现浇砼基础（含跌水） | m3 | 4.12 | 603.99 | 65 | 35 | 443.25 | 543.25 | 2238.19 | 554.1193 | 2282.9714 | 44.7814 | 0.001001%
1.4.1.3.4.4 | 模板 | m2 | 16.8 | 57.98 | 45 |  | 27 | 72 | 1209.6 | 53.1927 | 893.6367 | -315.9633 | -0.00706%
1.4.1.3.4.5 | M7.5浆砌砖 | m3 | 5.38 | 417.8 | 288.75 |  | 312.45 | 601.2 | 3234.46 | 383.3028 | 2062.1688 | -1172.2912 | -0.02619%
1.4.1.3.4.6 | M10砂浆抹面 | m2 | 21.5 | 23.82 | 12 |  | 3.5 | 15.5 | 333.25 | 21.8532 | 469.844 | 136.594 | 0.003052%
1.4.1.3.4.7 | C25砼预制盖板 | m3 | 1.01 | 803.68 | 120 | 35 | 463.25 | 618.25 | 624.43 | 737.3211 | 744.6943 | 120.2643 | 0.002687%
1.4.1.3.4.8 | 钢筋制作与安装 | t | 0.047 | 5938.67 | 1025 |  | 4040 | 5065 | 238.06 | 5448.3211 | 256.0711 | 18.0111 | 0.0004024%
1.4.1.4 | 田间电杆围护 | 个 | 1 |  |  |  |  | 0 | 0 | 0 | 0 | 0 | 0%
1.4.1.4.1 | 土方开挖 | m3 | 0.34 | 2.55 | 0.3 | 1.05 |  | 1.35 | 0.46 | 2.3394 | 0.79541 | 0.33541 | 7.494e-06%
1.4.1.4.2 | 土方回填夯实 | m3 | 0.05 | 25.36 | 0.3 | 1.05 |  | 1.35 | 0.07 | 23.2661 | 1.1633 | 1.0933 | 2.443e-05%
1.4.1.4.3 | M7.5浆砌砖 | m3 | 0.52 | 417.8 | 288.75 |  | 312.45 | 601.2 | 312.62 | 383.3028 | 199.3174 | -113.3026 | -0.002532%
1.4.1.4.4 | M10砂浆抹面 | m2 | 3.14 | 23.82 | 12 |  | 3.5 | 15.5 | 48.67 | 21.8532 | 68.6191 | 19.9491 | 0.0004457%
1.4.2 | 农田地力提升工程 | [6 empty] | 0 | 0 | 0 | 0 | 0 | 0%
1.4.2.1 | 土壤培肥工程 | 亩 | 492.84 |  |  |  |  | 0 | 0 | 0 | 0 | 0 | 0%
1.4.2.1.1 | 地力培肥 | t | 24.64 | 2700 | 300 |  | 650 | 950 | 23408 | 2477.0642 | 61034.8624 | 37626.8624 | 0.8407%
1.4.3 | 灌溉与排水工程 | [6 empty] | 0 | 0 | 0 | 0 | 0 | 0%
1.4.3.1 | 输水工程 | [6 empty] | 0 | 0 | 0 | 0 | 0 | 0%
1.4.3.1.1 | 新建沟渠0.6×0.8 | m | 713 |  |  |  |  | 0 | 0 | 0 | 0 | 0 | 0%
1.4.3.1.1.1 | 渠体 | m | 713 |  |  |  |  | 0 | 0 | 0 | 0 | 0 | 0%
1.4.3.1.1.1.1 | 土方开挖 | m3 | 598.92 | 2.55 | 0.3 | 1.05 |  | 1.35 | 808.54 | 2.3394 | 1401.1431 | 592.6031 | 0.01324%
1.4.3.1.1.1.2 | 土方回填 | m3 | 185.38 | 25.36 | 0.3 | 2 |  | 2.3 | 426.37 | 23.2661 | 4313.0613 | 3886.6913 | 0.08684%
1.4.3.1.1.1.3 | 20cm厚C20砼底板 | m3 | 182.53 | 602.52 | 65 | 20 | 428.06 | 513.06 | 93648.84 | 552.7706 | 100897.2253 | 7248.3853 | 0.162%
1.4.3.1.1.1.4 | 模板 | m2 | 285.2 | 57.98 | 45 |  | 27 | 72 | 20534.4 | 53.1927 | 15170.5468 | -5363.8532 | -0.1198%
1.4.3.1.1.1.5 | 泄水管Φ50PVC | m | 356.5 | 7 | 5 |  | 5.8 | 10.8 | 3850.2 | 6.422 | 2289.4495 | -1560.7505 | -0.03487%
1.4.3.1.1.1.6 | M7.5浆砌砖 | m3 | 273.79 | 417.8 | 288.75 |  | 312.45 | 601.2 | 164602.55 | 383.3028 | 104944.4606 | -59658.0894 | -1.333%
1.4.3.1.1.1.7 | M10砂浆抹面 | m2 | 1839.54 | 23.82 | 12 |  | 3.5 | 15.5 | 28512.87 | 21.8532 | 40199.8558 | 11686.9858 | 0.2611%
1.4.3.1.1.2 | 撑杆 | 个 | 73 |  |  |  |  | 0 | 0 | 0 | 0 | 0 | 0%
1.4.3.1.1.2.1 | C20预制砼撑杆 | m3 | 0.79 | 792.23 | 120 |  | 458.06 | 578.06 | 456.67 | 726.8165 | 574.185 | 117.515 | 0.002626%
1.4.3.1.1.2.2 | 钢筋制作与安装 | t | 0.33 | 5938.67 | 1025 |  | 4040 | 5065 | 1671.45 | 5448.3211 | 1797.946 | 126.496 | 0.002826%
1.4.3.1.1.3 | 沟盖板 | 个 | 13 |  |  |  |  | 0 | 0 | 0 | 0 | 0 | 0%
1.4.3.1.1.3.1 | 预制C30钢筋砼 | m3 | 0.84 | 813.99 | 120 | 35 | 507.48 | 662.48 | 556.48 | 746.7798 | 627.295 | 70.815 | 0.001582%
1.4.3.1.1.3.2 | 钢筋制作与安装 | t | 0.06 | 5938.67 | 1025 |  | 4040 | 5065 | 303.9 | 5448.3211 | 326.8993 | 22.9993 | 0.0005139%
1.4.3.1.1.4 | 沉砂池 | 处 | 3 |  |  |  |  | 0 | 0 | 0 | 0 | 0 | 0%
1.4.3.1.1.4.1 | 土方开挖 | m3 | 9.62 | 2.55 | 0.3 | 1.05 |  | 1.35 | 12.99 | 2.3394 | 22.5055 | 9.5155 | 0.0002126%
1.4.3.1.1.4.2 | 土方回填 | m3 | 3.37 | 25.36 | 0.3 | 2 |  | 2.3 | 7.75 | 23.2661 | 78.4066 | 70.6566 | 0.001579%
1.4.3.1.1.4.3 | C25砼底板 | m3 | 1.28 | 614.09 | 65 | 20 | 463.25 | 548.25 | 701.76 | 563.3853 | 721.1332 | 19.3732 | 0.0004329%
1.4.3.1.1.4.4 | M7.5浆砌砖 | m3 | 1.49 | 417.8 | 288.75 |  | 312.45 | 601.2 | 895.79 | 383.3028 | 571.1211 | -324.6689 | -0.007254%
1.4.3.1.1.4.5 | M10砂浆抹面 | m2 | 10.08 | 23.82 | 12 |  | 3.5 | 15.5 | 156.24 | 21.8532 | 220.2804 | 64.0404 | 0.001431%
1.4.3.1.1.4.6 | 模板 | m2 | 1.84 | 57.98 | 45 |  | 27 | 72 | 132.48 | 53.1927 | 97.8745 | -34.6055 | -0.0007732%
1.4.3.1.2 | 新建沟渠0.8×0.8 | m | 968 |  |  |  |  | 0 | 0 | 0 | 0 | 0 | 0%
1.4.3.1.2.1 | 渠体 | m | 968 |  |  |  |  | 0 | 0 | 0 | 0 | 0 | 0%
1.4.3.1.2.1.1 | 土方开挖 | m3 | 909.92 | 2.55 | 0.3 | 1.05 |  | 1.35 | 1228.39 | 2.3394 | 2128.7119 | 900.3219 | 0.02012%
1.4.3.1.2.1.2 | 土方回填 | m3 | 251.68 | 25.36 | 0.3 | 2 |  | 2.3 | 578.86 | 23.2661 | 5855.6007 | 5276.7407 | 0.1179%
1.4.3.1.2.1.3 | 20cm厚C20砼底板 | m3 | 286.53 | 602.52 | 65 | 20 | 428.06 | 513.06 | 147007.08 | 552.7706 | 158385.3721 | 11378.2921 | 0.2542%
1.4.3.1.2.1.4 | 模板 | m2 | 387.2 | 57.98 | 45 |  | 27 | 72 | 27878.4 | 53.1927 | 20596.1982 | -7282.2018 | -0.1627%
1.4.3.1.2.1.5 | 泄水管Φ50PVC | m | 484 | 7 | 5 |  | 5.8 | 10.8 | 5227.2 | 6.422 | 3108.2569 | -2118.9431 | -0.04735%
1.4.3.1.2.1.6 | M7.5浆砌砖 | m3 | 371.71 | 417.8 | 288.75 |  | 312.45 | 601.2 | 223472.05 | 383.3028 | 142477.4661 | -80994.5839 | -1.81%
1.4.3.1.2.1.7 | M10砂浆抹面 | m2 | 2497.44 | 23.82 | 12 |  | 3.5 | 15.5 | 38710.32 | 21.8532 | 54577.0833 | 15866.7633 | 0.3545%
1.4.3.1.2.2 | 撑杆 | 个 | 99 |  |  |  |  | 0 | 0 | 0 | 0 | 0 | 0%
1.4.3.1.2.2.1 | C20预制砼撑杆 | m3 | 1.31 | 792.23 | 120 |  | 458.06 | 578.06 | 757.26 | 726.8165 | 952.1296 | 194.8696 | 0.004354%
1.4.3.1.2.2.2 | 钢筋制作与安装 | t | 0.54 | 5938.67 | 1025 |  | 4040 | 5065 | 2735.1 | 5448.3211 | 2942.0934 | 206.9934 | 0.004625%
1.4.3.1.2.3 | 沟盖板 | 个 | 18 |  |  |  |  | 0 | 0 | 0 | 0 | 0 | 0%
1.4.3.1.2.3.1 | 预制C30钢筋砼 | m3 | 1.38 | 813.99 | 120 | 35 | 507.48 | 662.48 | 914.22 | 746.7798 | 1030.5561 | 116.3361 | 0.002599%
1.4.3.1.2.3.2 | 钢筋制作与安装 | t | 0.09 | 5938.67 | 1025 |  | 4040 | 5065 | 455.85 | 5448.3211 | 490.3489 | 34.4989 | 0.0007708%
1.4.3.1.2.4 | 沉砂池 | 处 | 3 |  |  |  |  | 0 | 0 | 0 | 0 | 0 | 0%
1.4.3.1.2.4.1 | 土方开挖 | m3 | 11.4 | 2.55 | 0.3 | 1.05 |  | 1.35 | 15.39 | 2.3394 | 26.6697 | 11.2797 | 0.000252%
1.4.3.1.2.4.2 | 土方回填 | m3 | 3.99 | 25.36 | 0.3 | 2 |  | 2.3 | 9.18 | 23.2661 | 92.8316 | 83.6516 | 0.001869%
1.4.3.1.2.4.3 | C25砼底板 | m3 | 1.52 | 614.09 | 65 | 20 | 463.25 | 548.25 | 833.34 | 563.3853 | 856.3457 | 23.0057 | 0.000514%
1.4.3.1.2.4.4 | M7.5浆砌砖 | m3 | 1.6 | 417.8 | 288.75 |  | 312.45 | 601.2 | 961.92 | 383.3028 | 613.2844 | -348.6356 | -0.00779%
1.4.3.1.2.4.5 | M10砂浆抹面 | m2 | 11.04 | 23.82 | 12 |  | 3.5 | 15.5 | 171.12 | 21.8532 | 241.2594 | 70.1394 | 0.001567%
1.4.3.1.2.4.6 | 模板 | m2 | 1.96 | 57.98 | 45 |  | 27 | 72 | 141.12 | 53.1927 | 104.2576 | -36.8624 | -0.0008237%
1.4.3.2 | 小型水源工程 | [6 empty] | 0 | 0 | 0 | 0 | 0 | 0%
1.4.3.2.1 | 整治山坪塘 | 座 | 1 |  |  |  |  | 0 | 0 | 0 | 0 | 0 | 0%
1.4.3.2.1.1 | 上游坝坡 | 处 | [5 empty] | 0 | 0 | 0 | 0 | 0 | 0%
1.4.3.2.1.1.1 | 清淤 | m3 | 160 | 19.31 | 3.25 | 3 |  | 6.25 | 1000 | 17.7156 | 2834.4954 | 1834.4954 | 0.04099%
1.4.3.2.1.1.2 | 土方开挖 | m3 | 38.72 | 2.55 | 0.3 | 1.05 |  | 1.35 | 52.27 | 2.3394 | 90.5835 | 38.3135 | 0.0008561%
1.4.3.2.1.1.3 | 土方回填夯实 | m3 | 22.08 | 25.36 | 0.3 | 1.05 |  | 1.35 | 29.81 | 23.2661 | 513.7145 | 483.9045 | 0.01081%
1.4.3.2.1.1.4 | C20砼基础 | m3 | 12.8 | 591.39 | 65 | 20 | 443.25 | 528.25 | 6761.6 | 542.5596 | 6944.7633 | 183.1633 | 0.004093%
1.4.3.2.1.1.5 | 模板 | m2 | 105.6 | 57.98 | 45 |  | 27 | 72 | 7603.2 | 53.1927 | 5617.145 | -1986.055 | -0.04438%
1.4.3.2.1.1.6 | C20砼护坡 | m3 | 33.2 | 529.9 | 218 |  | 398.06 | 616.06 | 20453.19 | 486.1468 | 16140.0734 | -4313.1166 | -0.09637%
1.4.3.2.1.1.7 | 泥结碎石路面 | m2 | 64 | 46.01 | 3.5 | 4.35 | 13.52 | 21.37 | 1367.68 | 42.211 | 2701.5046 | 1333.8246 | 0.0298%
1.4.3.2.1.1.8 | 沥青木板伸缩缝 | m2 | 0.16 | 153.7 | 45 |  | 165 | 210 | 33.6 | 141.0092 | 22.5615 | -11.0385 | -0.0002466%
1.4.3.2.1.1.9 | C20砼压顶 | m3 | 1.92 | 649.19 | 65 | 20 | 443.25 | 528.25 | 1014.24 | 595.5872 | 1143.5273 | 129.2873 | 0.002889%
1.4.3.2.1.2 | 下游坝坡 | 处 | [5 empty] | 0 | 0 | 0 | 0 | 0 | 0%
1.4.3.2.1.2.1 | 土方开挖 | m3 | 29.43 | 2.55 | 0.3 | 1.05 |  | 1.35 | 39.73 | 2.3394 | 68.85 | 29.12 | 0.0006507%
1.4.3.2.1.2.2 | 土方回填夯实 | m3 | 19.22 | 25.36 | 0.3 | 1.05 |  | 1.35 | 25.95 | 23.2661 | 447.1736 | 421.2236 | 0.009412%
1.4.3.2.1.2.3 | C20砼压顶 | m3 | 1.92 | 649.19 | 65 | 20 | 443.25 | 528.25 | 1014.24 | 595.5872 | 1143.5273 | 129.2873 | 0.002889%
1.4.3.2.1.3 | 溢洪道 | 处 | [5 empty] | 0 | 0 | 0 | 0 | 0 | 0%
1.4.3.2.1.3.1 | 土方开挖 | m3 | 20.97 | 2.55 | 0.3 | 1.05 |  | 1.35 | 28.31 | 2.3394 | 49.0583 | 20.7483 | 0.0004636%
1.4.3.2.1.3.2 | 土方回填夯实 | m3 | 3.45 | 25.36 | 0.3 | 1.05 |  | 1.35 | 4.66 | 23.2661 | 80.2679 | 75.6079 | 0.001689%
1.4.3.2.1.3.3 | 预制C30钢筋砼 | m3 | 0.28 | 813.99 | 120 | 35 | 507.48 | 662.48 | 185.49 | 746.7798 | 209.0983 | 23.6083 | 0.0005275%
1.4.3.2.1.3.4 | 现浇C20砼溢洪道 | m3 | 3.86 | 603.71 | 65 | 20 | 443.25 | 528.25 | 2039.05 | 553.8624 | 2137.9088 | 98.8588 | 0.002209%
1.4.3.2.1.3.5 | 现浇C20砼消力池 | m3 | 2.11 | 603.71 | 65 | 20 | 443.25 | 528.25 | 1114.61 | 553.8624 | 1168.6496 | 54.0396 | 0.001207%
1.4.3.2.1.3.6 | 模板 | m2 | 61.25 | 57.98 | 45 |  | 27 | 72 | 4410 | 53.1927 | 3258.0505 | -1151.9495 | -0.02574%
1.4.3.2.1.3.7 | 钢筋制作与安装 | t | 0.03 | 5938.67 | 1025 |  | 4040 | 5065 | 151.95 | 5448.3211 | 163.4496 | 11.4996 | 0.0002569%
1.4.3.2.1.3.8 | PEφ160放水管 | m | 6.95 | 97 | 45 |  | 88 | 133 | 924.35 | 88.9908 | 618.4862 | -305.8638 | -0.006834%
1.4.3.2.1.3.9 | 放水闸阀 | 个 | 1 | 423 | 50 |  | 238.25 | 288.25 | 288.25 | 388.0734 | 388.0734 | 99.8234 | 0.00223%
1.4.3.2.1.3.10 | 放水管防水处理 | m2 | 0.18 | 62.64 | 45 |  | 15 | 60 | 10.8 | 57.4679 | 10.3442 | -0.45578 | -1.018e-05%
1.4.3.2.1.3.11 | 20cm现浇C20砼渠道 | m3 | 4.8 | 603.71 | 65 | 20 | 443.25 | 528.25 | 2535.6 | 553.8624 | 2658.5394 | 122.9394 | 0.002747%
1.4.3.2.1.4 | 下塘梯步 | 处 | [5 empty] | 0 | 0 | 0 | 0 | 0 | 0%
1.4.3.2.1.4.1 | C30现浇砼梯步 | m3 | 1.23 | 593.55 | 65 | 20 | 487.48 | 572.48 | 704.15 | 544.5413 | 669.7858 | -34.3642 | -0.0007678%
1.4.3.2.1.4.2 | 模板 | m2 | 7.03 | 57.98 | 45 |  | 27 | 72 | 506.16 | 53.1927 | 373.9444 | -132.2156 | -0.002954%
1.4.3.2.1.4.3 | 预制C25钢筋砼盖板 | m3 | 0.15 | 803.68 | 120 | 35 | 483.25 | 638.25 | 95.74 | 737.3211 | 110.5982 | 14.8582 | 0.000332%
1.4.3.2.1.4.4 | 现浇C20取水平台 | m3 | 0.23 | 603.99 | 65 | 20 | 443.25 | 528.25 | 121.5 | 554.1193 | 127.4474 | 5.9474 | 0.0001329%
1.4.3.2.1.4.5 | 钢筋制作与安装 | t | 0.07 | 5938.67 | 1025 |  | 4040 | 5065 | 354.55 | 5448.3211 | 381.3825 | 26.8325 | 0.0005995%
1.4.3.2.1.5 | 栏杆 | [6 empty] | 0 | 0 | 0 | 0 | 0 | 0%
1.4.3.2.1.5.1 | 不锈钢防护拦 | m | 32 | 200 | 18.45 | 6 | 165 | 189.45 | 6062.4 | 183.4862 | 5871.5596 | -190.8404 | -0.004264%
1.4.3.2.2 | 100m³蓄水池 | 座 | 7 |  |  |  |  | 0 | 0 | 0 | 0 | 0 | 0%
1.4.3.2.2.1 | 土方开挖(蓄水池) | m3 | 723.45 | 2.55 |  | 2 |  | 2 | 1446.9 | 2.3394 | 1692.4748 | 245.5748 | 0.005487%
1.4.3.2.2.2 | 石方开挖(蓄水池) | m3 | 316.47 | 39.59 | 1.35 | 24.78 |  | 26.13 | 8269.36 | 36.3211 | 11494.5388 | 3225.1788 | 0.07206%
1.4.3.2.2.3 | 土方回填夯实 | m3 | 338.24 | 25.36 | 0.3 | 1.05 |  | 1.35 | 456.62 | 23.2661 | 7869.5105 | 7412.8905 | 0.1656%
1.4.3.2.2.4 | C20混凝土垫层 | m3 | 31.78 | 576.46 | 65 | 20 | 428.06 | 513.06 | 16305.05 | 528.8624 | 16807.2466 | 502.1966 | 0.01122%
1.4.3.2.2.5 | C25钢筋混凝土底板 | m3 | 51.8 | 614.38 | 95 | 35 | 463.25 | 593.25 | 30730.35 | 563.6514 | 29197.1413 | -1533.2087 | -0.03426%
1.4.3.2.2.6 | M7.5浆砌砖池壁 | m3 | 119.85 | 417.8 | 288.75 |  | 312.45 | 601.2 | 72053.82 | 383.3028 | 45938.8349 | -26114.9851 | -0.5835%
1.4.3.2.2.7 | M7.5浆砌砖护栏 | m3 | 39.62 | 417.8 | 288.75 |  | 312.45 | 601.2 | 23819.54 | 383.3028 | 15186.455 | -8633.085 | -0.1929%
1.4.3.2.2.8 | 现浇C20砼梯步 | m3 | 8.61 | 586.92 | 65 | 20 | 443.25 | 528.25 | 4548.23 | 538.4587 | 4636.1295 | 87.8995 | 0.001964%
1.4.3.2.2.9 | 现浇C20砼配套排水沟、沉沙池 | m3 | 20.69 | 635.36 | 65 | 20 | 443.25 | 528.25 | 10929.49 | 582.8991 | 12060.182 | 1130.692 | 0.02526%
1.4.3.2.2.10 | 模板 | m2 | 204.96 | 57.98 | 45 |  | 27 | 72 | 14757.12 | 53.1927 | 10902.3677 | -3854.7523 | -0.08613%
1.4.3.2.2.11 | M10砂浆抹面 | m2 | 557.92 | 23.82 | 12 |  | 3.5 | 15.5 | 8647.76 | 21.8532 | 12192.3435 | 3544.5835 | 0.0792%
1.4.3.2.2.12 | 不锈钢防护门 | 扇 | 7 | 300 | 100 |  | 275.48 | 375.48 | 2628.36 | 275.2294 | 1926.6055 | -701.7545 | -0.01568%
1.4.3.2.2.13 | 钢筋制作与安装 | t | 1.365 | 5938.67 | 1025 |  | 4040 | 5065 | 6913.73 | 5448.3211 | 7436.9583 | 523.2283 | 0.01169%
1.4.3.2.2.14 | DN75PPR管 | m | 140 | 39.9 | 10 |  | 28.5 | 38.5 | 5390 | 36.6055 | 5124.7706 | -265.2294 | -0.005926%
1.4.3.2.2.15 | DN75闸阀 | 个 | 7 | 232 | 10 |  | 158 | 168 | 1176 | 212.844 | 1489.9083 | 313.9083 | 0.007014%
1.4.3.2.3 | 泵站 | [6 empty] | 0 | 0 | 0 | 0 | 0 | 0%
1.4.3.2.3.1 | 提灌站（泵房） | 座 | 1 |  |  |  |  | 0 | 0 | 0 | 0 | 0 | 0%
1.4.3.2.3.1.1 | 泵房 | m2 | 11.47 | 3000 | 410 |  | 2700 | 3110 | 35671.7 | 2752.2936 | 31568.8073 | -4102.8927 | -0.09167%
1.4.3.2.3.2 | 管道工程 | [6 empty] | 0 | 0 | 0 | 0 | 0 | 0%
1.4.3.2.3.2.1 | PE管（160mm) | m | 2022 |  |  |  |  | 0 | 0 | 0 | 0 | 0 | 0%
1.4.3.2.3.2.1.1 | 沟槽土方开挖 | m3 | 1892.98 | 15.54 | 2.25 | 4.56 |  | 6.81 | 12891.19 | 14.2569 | 26987.9901 | 14096.8001 | 0.315%
1.4.3.2.3.2.1.2 | 土方回填 | m3 | 1852.33 | 25.36 | 0.3 | 2 |  | 2.3 | 4260.36 | 23.2661 | 43096.4117 | 38836.0517 | 0.8678%
1.4.3.2.3.2.2 | PE管（200mm) | m | 3837 |  |  |  |  | 0 | 0 | 0 | 0 | 0 | 0%
1.4.3.2.3.2.2.1 | 沟槽土方开挖 | m3 | 3971.3 | 15.54 | 2.25 | 4.56 |  | 6.81 | 27044.55 | 14.2569 | 56618.3505 | 29573.8005 | 0.6608%
1.4.3.2.3.2.2.2 | 土方回填 | m3 | 3850.74 | 25.36 | 0.3 | 2 |  | 2.3 | 8856.7 | 23.2661 | 89591.5288 | 80734.8288 | 1.804%
1.4.3.2.3.3 | 管道附属设施 | [6 empty] | 0 | 0 | 0 | 0 | 0 | 0%
1.4.3.2.3.3.1 | 闸阀井（砖砌） | 个 | 9 |  |  |  |  | 0 | 0 | 0 | 0 | 0 | 0%
1.4.3.2.3.3.1.1 | 土方开挖 | m | 33.36 | 2.55 | 0.3 | 1.05 |  | 1.35 | 45.04 | 2.3394 | 78.044 | 33.004 | 0.0007374%
1.4.3.2.3.3.1.2 | 土方回填 | m | 17.39 | 25.36 | 0.3 | 2 |  | 2.3 | 40 | 23.2661 | 404.5967 | 364.5967 | 0.008147%
1.4.3.2.3.3.1.3 | 现浇C20砼 | m3 | 1.38 | 577.08 | 65 | 20 | 443.25 | 528.25 | 728.99 | 529.4312 | 730.615 | 1.625 | 3.631e-05%
1.4.3.2.3.3.1.4 | M7.5浆砌砖 | m3 | 3.87 | 417.8 | 288.75 |  | 312.45 | 601.2 | 2326.64 | 383.3028 | 1483.3817 | -843.2583 | -0.01884%
1.4.3.2.3.3.1.5 | 预制C25钢筋砼盖板 | m3 | 1.52 | 803.68 | 120 | 35 | 483.25 | 638.25 | 970.14 | 737.3211 | 1120.7281 | 150.5881 | 0.003365%
1.4.3.2.3.3.1.6 | 钢筋制作与安装 | t | 0.25 | 5938.67 | 1025 |  | 4040 | 5065 | 1266.25 | 5448.3211 | 1362.0803 | 95.8303 | 0.002141%
1.4.3.2.3.3.1.7 | 模板 | m2 | 6.7 | 57.98 | 45 |  | 27 | 72 | 482.4 | 53.1927 | 356.3908 | -126.0092 | -0.002816%
1.4.3.2.3.3.2 | 闸阀井（预制） | 个 | 18 |  |  |  |  | 0 | 0 | 0 | 0 | 0 | 0%
1.4.3.2.3.3.2.1 | 土方开挖 | m | 66.73 | 2.55 | 0.3 | 1.05 |  | 1.35 | 90.09 | 2.3394 | 156.1115 | 66.0215 | 0.001475%
1.4.3.2.3.3.2.2 | 土方回填 | m | 34.78 | 25.36 | 0.3 | 2 |  | 2.3 | 79.99 | 23.2661 | 809.1934 | 729.2034 | 0.01629%
1.4.3.2.3.3.2.3 | 现浇C20砼 | m3 | 2.56 | 577.08 | 65 | 20 | 443.25 | 528.25 | 1352.32 | 529.4312 | 1355.3439 | 3.0239 | 6.756e-05%
1.4.3.2.3.3.2.4 | 模板 | m2 | 9.33 | 57.98 | 45 |  | 27 | 72 | 671.76 | 53.1927 | 496.2875 | -175.4725 | -0.003921%
1.4.3.2.3.3.2.5 | 预制闸阀井安装 | 个 | 18 | 280 | 20 | 100 |  | 120 | 2160 | 256.8807 | 4623.8532 | 2463.8532 | 0.05505%
1.4.3.2.3.3.2.6 | 树脂井盖安装 | 个 | 18 | 85 | 20 |  | 65 | 85 | 1530 | 77.9817 | 1403.6697 | -126.3303 | -0.002823%
1.4.3.2.3.3.3 | 镇墩 | 个 | 41 |  |  |  |  | 0 | 0 | 0 | 0 | 0 | 0%
1.4.3.2.3.3.3.1 | 墩 | m3 | 7.22 | 577.08 | 150 | 35 | 407.77 | 592.77 | 4279.8 | 529.4312 | 3822.4932 | -457.3068 | -0.01022%
1.4.3.2.3.3.4 | 管道过路 | 处 | 17 |  |  |  |  | 0 | 0 | 0 | 0 | 0 | 0%
1.4.3.2.3.3.4.1 | 混凝土拆除 | m | 20.4 | 50.61 | 65 |  |  | 65 | 1326 | 46.4312 | 947.1963 | -378.8037 | -0.008464%
1.4.3.2.3.3.4.2 | 钢套管DN200（壁厚4.5mm） | m | 68 | 200 | 20 |  | 200 | 220 | 14960 | 183.4862 | 12477.0642 | -2482.9358 | -0.05548%
1.4.3.2.3.3.4.3 | 10cm厚泥结碎石路基 | m2 | 102 | 30.65 | 3.5 | 4.35 | 13.52 | 21.37 | 2179.74 | 28.1193 | 2868.1651 | 688.4251 | 0.01538%
1.4.3.2.3.3.4.4 | 20cm厚C30砼路面 | m2 | 102 | 124.28 | 10.45 | 4.35 | 83.5 | 98.3 | 10026.6 | 114.0183 | 11629.8716 | 1603.2716 | 0.03582%
1.4.3.3 | 渠系建筑物 | [6 empty] | 0 | 0 | 0 | 0 | 0 | 0%
1.4.3.3.1 | 涵管D200 | 处 | 48 |  |  |  |  | 0 | 0 | 0 | 0 | 0 | 0%
1.4.3.3.1.1 | 土方开挖 | m3 | 67.2 | 2.55 | 0.3 | 1.05 |  | 1.35 | 90.72 | 2.3394 | 157.211 | 66.491 | 0.001486%
1.4.3.3.1.2 | 土方回填夯实 | m3 | 52.8 | 25.36 | 0.3 | 1.05 |  | 1.35 | 71.28 | 23.2661 | 1228.4477 | 1157.1677 | 0.02586%
1.4.3.3.1.3 | C15混凝土管垫层 | m3 | 4.8 | 585.49 | 65 | 20 | 390 | 475 | 2280 | 537.1468 | 2578.3046 | 298.3046 | 0.006665%
1.4.3.3.1.4 | M7.5浆砌砖 | m3 | 2.88 | 417.8 | 288.75 |  | 312.45 | 601.2 | 1731.46 | 383.3028 | 1103.9119 | -627.5481 | -0.01402%
1.4.3.3.1.5 | M10砂浆抹面 | m2 | 28.8 | 23.82 | 12 |  | 3.5 | 15.5 | 446.4 | 21.8532 | 629.3725 | 182.9725 | 0.004088%
1.4.3.3.1.6 | DN200钢筋砼管 | m | 192 | 181.39 | 40 | 35 | 75 | 150 | 28800 | 166.4128 | 31951.2661 | 3151.2661 | 0.07041%
1.4.3.3.1.7 | 模板 | m2 | 126.72 | 57.98 | 45 |  | 27 | 72 | 9123.84 | 53.1927 | 6740.5739 | -2383.2661 | -0.05325%
1.4.3.3.2 | 涵管D500 | 处 | 15 |  |  |  |  | 0 | 0 | 0 | 0 | 0 | 0%
1.4.3.3.2.1 | 土方开挖 | m3 | 66 | 2.55 | 0.3 | 1.05 |  | 1.35 | 89.1 | 2.3394 | 154.4037 | 65.3037 | 0.001459%
1.4.3.3.2.2 | 土方回填夯实 | m3 | 45 | 25.36 | 0.3 | 1.05 |  | 1.35 | 60.75 | 23.2661 | 1046.9725 | 986.2225 | 0.02204%
1.4.3.3.2.3 | C15混凝土管垫层 | m3 | 4.05 | 585.49 | 65 | 20 | 390 | 475 | 1923.75 | 537.1468 | 2175.4445 | 251.6945 | 0.005624%
1.4.3.3.2.4 | M7.5浆砌砖 | m3 | 1.65 | 417.8 | 288.75 |  | 312.45 | 601.2 | 991.98 | 383.3028 | 632.4495 | -359.5305 | -0.008033%
1.4.3.3.2.5 | M10砂浆抹面 | m2 | 16.5 | 23.82 | 12 |  | 3.5 | 15.5 | 255.75 | 21.8532 | 360.578 | 104.828 | 0.002342%
1.4.3.3.2.6 | DN500钢筋砼管 | m | 60 | 225.91 | 40 | 35 | 150 | 225 | 13500 | 207.2569 | 12435.4128 | -1064.5872 | -0.02379%
1.4.3.3.2.7 | 模板 | m2 | 79.2 | 57.98 | 45 |  | 27 | 72 | 5702.4 | 53.1927 | 4212.8587 | -1489.5413 | -0.03328%
1.4.3.3.3 | 涵管D800 | 处 | 4 |  |  |  |  | 0 | 0 | 0 | 0 | 0 | 0%
1.4.3.3.3.1 | 土方开挖 | m3 | 35.6 | 2.55 | 0.3 | 1.05 |  | 1.35 | 48.06 | 2.3394 | 83.2844 | 35.2244 | 0.0007871%
1.4.3.3.3.2 | 土方回填夯实 | m3 | 22 | 25.36 | 0.3 | 1.05 |  | 1.35 | 29.7 | 23.2661 | 511.8532 | 482.1532 | 0.01077%
1.4.3.3.3.3 | C15混凝土管垫层 | m3 | 2.12 | 585.49 | 65 | 20 | 390 | 475 | 1007 | 537.1468 | 1138.7512 | 131.7512 | 0.002944%
1.4.3.3.3.4 | M7.5浆砌砖 | m3 | 0.64 | 417.8 | 288.75 |  | 312.45 | 601.2 | 384.77 | 383.3028 | 245.3138 | -139.4562 | -0.003116%
1.4.3.3.3.5 | M10砂浆抹面 | m2 | 6.4 | 23.82 | 12 |  | 3.5 | 15.5 | 99.2 | 21.8532 | 139.8606 | 40.6606 | 0.0009085%
1.4.3.3.3.6 | DN800钢筋砼管 | m | 16 | 446.21 | 40 | 35 | 350 | 425 | 6800 | 409.367 | 6549.8716 | -250.1284 | -0.005589%
1.4.3.3.3.7 | 模板 | m2 | 31.68 | 57.98 | 45 |  | 27 | 72 | 2280.96 | 53.1927 | 1685.1435 | -595.8165 | -0.01331%
1.4.3.3.4 | 量水尺 | 套 | 2 | 100 |  |  | 100 | 100 | 200 | 91.7431 | 183.4862 | -16.5138 | -0.000369%
1.4.4 | 田间道路工程 | [6 empty] | 0 | 0 | 0 | 0 | 0 | 0%
1.4.4.1 | 机耕道 | [6 empty] | 0 | 0 | 0 | 0 | 0 | 0%
1.4.4.1.1 | 机耕道（3.5m宽） | m | 4481 |  |  |  |  | 0 | 0 | 0 | 0 | 0 | 0%
1.4.4.1.1.1 | 土方开挖 | m3 | 6183.78 | 2.55 | 0.3 | 1.05 |  | 1.35 | 8348.1 | 2.3394 | 14466.6413 | 6118.5413 | 0.1367%
1.4.4.1.1.2 | 土方回填 | m3 | 9894.048 | 25.36 | 0.3 | 2 |  | 2.3 | 22756.31 | 23.2661 | 230195.4654 | 207439.1554 | 4.635%
1.4.4.1.1.3 | 路床碾压 | m2 | 18820.2 | 1.64 | 0.5 | 1.05 |  | 1.55 | 29171.31 | 1.5046 | 28316.6312 | -854.6788 | -0.0191%
1.4.4.1.1.4 | 15cm厚泥结石路面 | m2 | 15907.55 | 46.01 | 3.5 | 7.35 | 30.52 | 41.37 | 658095.34 | 42.211 | 671473.739 | 13378.399 | 0.2989%
1.4.4.1.1.5 | 土路肩 | m3 | 873.795 | 25.36 | 3 | 1.05 |  | 4.05 | 3538.87 | 23.2661 | 20329.7626 | 16790.8926 | 0.3752%
1.4.4.1.1.6 | 土质边沟 | m3 | 896.2 | 16.32 | 7 | 2.35 |  | 9.35 | 8379.47 | 14.9725 | 13418.3339 | 5038.8639 | 0.1126%
1.4.4.1.2 | 道路接口 | 处 | 14 |  |  |  |  | 0 | 0 | 0 | 0 | 0 | 0%
1.4.4.1.2.1 | 土方开挖 | m3 | 37.63 | 2.55 | 0.3 | 1.05 |  | 1.35 | 50.8 | 2.3394 | 88.0335 | 37.2335 | 0.0008319%
1.4.4.1.2.2 | 土方回填 | m3 | 11.29 | 25.36 | 0.3 | 2 |  | 2.3 | 25.97 | 23.2661 | 262.6738 | 236.7038 | 0.005289%
1.4.4.1.2.3 | 路床碾压 | m2 | 150.5 | 1.64 | 0.5 | 1.05 |  | 1.55 | 233.28 | 1.5046 | 226.4404 | -6.8396 | -0.0001528%
1.4.4.1.2.4 | 15cm厚泥结石路面 | m2 | 150.5 | 46.01 | 3.5 | 7.35 | 30.52 | 41.37 | 6226.19 | 42.211 | 6352.7569 | 126.5669 | 0.002828%
1.4.4.1.3 | 弯道加宽 | 处 | 8 |  |  |  |  | 0 | 0 | 0 | 0 | 0 | 0%
1.4.4.1.3.1 | 土方开挖 | m3 | 72 | 2.55 | 0.3 | 1.05 |  | 1.35 | 97.2 | 2.3394 | 168.4404 | 71.2404 | 0.001592%
1.4.4.1.3.2 | 土方回填 | m3 | 21.6 | 25.36 | 0.3 | 2 |  | 2.3 | 49.68 | 23.2661 | 502.5468 | 452.8668 | 0.01012%
1.4.4.1.3.3 | 路床碾压 | m2 | 240 | 1.64 | 0.5 | 1.05 |  | 1.55 | 372 | 1.5046 | 361.1009 | -10.8991 | -0.0002435%
1.4.4.1.3.4 | 15cm厚泥结石路面 | m2 | 240 | 46.01 | 3.5 | 7.35 | 30.52 | 41.37 | 9928.8 | 42.211 | 10130.6422 | 201.8422 | 0.00451%
1.4.4.1.4 | 错车道 | 处 | 5 |  |  |  |  | 0 | 0 | 0 | 0 | 0 | 0%
1.4.4.1.4.1 | 土方开挖 | m3 | 67.5 | 2.55 | 0.3 | 1.05 |  | 1.35 | 91.13 | 2.3394 | 157.9128 | 66.7828 | 0.001492%
1.4.4.1.4.2 | 土方回填 | m3 | 20.25 | 25.36 | 0.3 | 2 |  | 2.3 | 46.58 | 23.2661 | 471.1376 | 424.5576 | 0.009486%
1.4.4.1.4.3 | 路床碾压 | m2 | 225 | 1.64 | 0.5 | 1.05 |  | 1.55 | 348.75 | 1.5046 | 338.5321 | -10.2179 | -0.0002283%
1.4.4.1.4.4 | 15cm厚泥结石路面 | m2 | 225 | 46.01 | 3.5 | 7.35 | 30.52 | 41.37 | 9308.25 | 42.211 | 9497.4771 | 189.2271 | 0.004228%
1.4.4.2 | 下田坡道 | 处 | 116 |  |  |  |  | 0 | 0 | 0 | 0 | 0 | 0%
1.4.4.2.1 | 土方开挖 | m3 | 986 | 2.55 | 0.3 | 1.05 |  | 1.35 | 1331.1 | 2.3394 | 2306.6972 | 975.5972 | 0.0218%
1.4.4.2.2 | 土方回填夯实 | m3 | 1073 | 25.36 | 0.3 | 1.05 |  | 1.35 | 1448.55 | 23.2661 | 24964.4771 | 23515.9271 | 0.5254%
1.4.5 | 科技推广措施 | [6 empty] | 0 | 0 | 0 | 0 | 0 | 0%
1.4.5.1 | 耕地质量监测 | 处 | 1 | 2000 |  |  | 2000 | 2000 | 2000 | 1834.8624 | 1834.8624 | -165.1376 | -0.00369%
1.4.6 | 其他工程 | [6 empty] | 0 | 0 | 0 | 0 | 0 | 0%
1.4.6.1 | 标识牌 | 个 | [5 empty] | 0 | 0 | 0 | 0 | 0 | 0%
1.4.6.1.1 | 标识牌 | 个 | 26 | 50 |  |  | 100 | 100 | 2600 | 45.8716 | 1192.6606 | -1407.3394 | -0.03145%
1.4.6.2 | 警示牌 | 个 | [5 empty] | 0 | 0 | 0 | 0 | 0 | 0%
1.4.6.2.1 | 警示牌 | 个 | 12 | 200 |  |  | 200 | 200 | 2400 | 183.4862 | 2201.8349 | -198.1651 | -0.004428%
二 | 龙威村机电设备及安装工程 |  |  |  | 2853.5 | 0 | 30858.31 |  | 33711.81 |  | 34291.0092 | 579.1992 | 1.689%
1.3 | 龙威村 |  |  | 0 |  |  |  | 0 | 0 | 0 | 0 | 0
1.3.1 | 提灌站 |  |  | 0 |  |  |  | 0 | 0 | 0 | 0 | 0 | 0%
1.3.1.1 | 设备及安装工程 |  |  | 0 |  |  |  | 0 | 0 | 0 | 0 | 0 | 0%
1.3.1.1.1 | 真空泵250QJ100-108/6 | 台 | 1 | 26169 | 1300 |  | 23000 | 24300 | 24300 | 24008.2569 | 24008.2569 | -291.7431 | -0.006519%
1.3.1.1.2 | 电缆线3*50 | m | 5 | 64 | 0.5 |  | 21.35 | 21.85 | 109.25 | 58.7156 | 293.578 | 184.328 | 0.004119%
1.3.1.1.3 | 底阀DN200 | 个 | 1 | 486 | 50 |  | 350 | 400 | 400 | 445.8716 | 445.8716 | 45.8716 | 0.001025%
1.3.1.1.4 | 止回阀DN200 | 个 | 1 | 886 | 50 |  | 560 | 610 | 610 | 812.844 | 812.844 | 202.844 | 0.004532%
1.3.1.1.5 | 控制柜55KW 软启动柜 | 个 | 1 | 2958 | 300 |  | 2800 | 3100 | 3100 | 2713.7615 | 2713.7615 | -386.2385 | -0.00863%
1.3.1.1.6 | 1.0MPa DN200涡轮流量计 | 个 | 1 | 2071.7 | 500 |  | 1700 | 2200 | 2200 | 1900.6422 | 1900.6422 | -299.3578 | -0.006689%
1.3.1.1.7 | 胶垫DN200 | 个 | 5 | 5.5 |  |  | 5 | 5 | 25 | 5.0459 | 25.2294 | 0.22936 | 5.125e-06%
1.3.1.1.8 | 螺栓16*60 | 个 | 40 | 4.5 |  |  | 4 | 4 | 160 | 4.1284 | 165.1376 | 5.1376 | 0.0001148%
1.3.1.1.9 | 圆钢φ10镀锌避雷带 | m | 30 | 22 | 2 |  | 5 | 7 | 210 | 20.1835 | 605.5046 | 395.5046 | 0.008837%
1.3.1.1.10 | 扁钢-25×3×400镀锌避雷带支持卡子 | 套 | 8 | 33 | 2 |  | 8 | 10 | 80 | 30.2752 | 242.2018 | 162.2018 | 0.003624%
1.3.1.1.11 | 镀锌扁钢-50×5接地干线 | m | 50 | 11 | 2 |  | 3.48 | 5.48 | 274 | 10.0917 | 504.5872 | 230.5872 | 0.005152%
1.3.1.1.12 | 镀锌扁钢-40×4接地支线 | m | 50 | 7.15 | 2 |  | 3.48 | 5.48 | 274 | 6.5596 | 327.9817 | 53.9817 | 0.001206%
1.3.1.1.13 | 防潮灯1x40W | 盏 | 2 | 110 | 10 |  | 75 | 85 | 170 | 100.9174 | 201.8349 | 31.8349 | 0.0007113%
1.3.1.1.14 | 双联单控开关 | 个 | 1 | 27.5 | 5 |  | 4.56 | 9.56 | 9.56 | 25.2294 | 25.2294 | 15.6694 | 0.0003501%
1.3.1.1.15 | BV-2x2.5绝缘电线 | m | 100 | 11 | 0.5 |  | 3 | 3.5 | 350 | 10.0917 | 1009.1743 | 659.1743 | 0.01473%
1.3.1.1.16 | PVC16 | m | 100 | 11 | 3 |  | 11.4 | 14.4 | 1440 | 10.0917 | 1009.1743 | -430.8257 | -0.009626%
三 | 龙威村金属结构设备及安装工程 |  |  |  | 265255 | 0 | 635545.25 |  | 900800.25 |  | 848410.5505 | -52389.6995 | -6.175%
1.4 | 龙威村 |  |  | 0 |  |  |  | 0 | 0 | 0 | 0 | 0 | 0%
1.4.1 | 管网工程 |  |  | 0 |  |  |  | 0 | 0 | 0 | 0 | 0 | 0%
1.4.1.1 | DN160（1.0MPa）PE100管道安装 | m | 2022 | 118.61 | 45 |  | 88 | 133 | 268926 | 108.8165 | 220026.9908 | -48899.0092 | -5.764%
1.4.1.2 | DN200（1.0MPa）PE100管道安装 | m | 3837 | 173.05 | 45 |  | 115 | 160 | 613920 | 158.7615 | 609167.7523 | -4752.2477 | -0.5601%
1.4.1.3 | 1.0MPa DN200 闸阀 | 个 | 9 | 1196.35 | 50 |  | 700 | 750 | 6750 | 1097.5688 | 9878.1193 | 3128.1193 | 0.3687%
1.4.1.4 | 复合式高速进排气阀 1.0MPa DN200 | 个 | 6 | 487.08 | 50 |  | 434 | 484 | 2904 | 446.8624 | 2681.1743 | -222.8257 | -0.02626%
1.4.1.5 | 排泥阀 | 个 | 17 | 426.8 | 50 |  | 438.25 | 488.25 | 8300.25 | 391.5596 | 6656.5138 | -1643.7362 | -0.1937%
七 | 不含税合计 |  |  |  | 1097601 | 1311538 | 1977627 |  | 4386766.73 |  | 5358185.8794
八 | 税率 |  |  |  | 3% | 3% | 13% |  |  |  | 9%
九 | 税金 |  |  |  | 32928.03 | 39346.14 | 257091.51 |  | 329365.68 |  | 482236.7291 | 152871.0491
十 | 合计 |  |  |  | 1131125.81 | 1350884.14 | 2234718.51 |  | 4716132.41 |  | 5840422.6085 | 971419.1494 | 16.63%
4716728.46
596.05

## 劳务清单表、分析表
劳务工程量清单报价表
项目名称：隆昌市2023年高标准农田建设项目(二期)设计施工总承包-龙威村劳务单位采购项目
序号 | 工程或费用名称 | 工作内容 | 单位 | 工程数量 | 单价 (不含税） | 合价（元） | 人工费（含税） |  |  | 备注
[7 empty] | 最高控制 单价（元） | 投标单价（元） | 投标合价(元)
1 | 1.0MPa DN200 闸阀 | [项目特征] 1.管道安装，材料甲方提供 [工程内容] 1、材料搬运； 2、材料准备：将管道或管件置于平坦位置，放于对接机上，留足10-20mm的切削余量。 3、夹紧：根据所焊制的管材、管件选择合适的卡瓦夹具，夹紧管材，为切削做好准备。 4、切削：切削所焊管段、管件端面杂质和氧化层，保证两对接端面平整、光洁、无杂质。 5、对中：两焊管段端面要完全对中，错边越小越好，错边不能超过壁厚的10%。否则，将影响对接质量。 6、加热：对接温度一般在210-230℃之间为宜，加热板加热时间冬夏有别，以两端面熔融长度为1-2mm为佳。 7、切换：将加热板拿开，迅速让两热融端面相粘并加压，为保证熔融对接质量，切换周期越短越好。 8、熔融对接：是焊接的关键，对接过程应始终处于熔融压力下进行，卷边宽度以2-4mm为宜。 9、冷却：保持对接压力不变，让接口缓慢冷却，冷却时间长短以手摸卷边生硬，感觉不到热为准。 10、对接完成：冷却好后松开卡瓦，移开对接机，重新准备下一接口连接。 | 个 | 9 | 50 | 450 | 51.5
2 | 1.0MPa DN200涡轮流量计 | [项目特征] 1.管道安装，材料甲方提供 [工程内容] 1、材料搬运； 2、材料准备：将管道或管件置于平坦位置，放于对接机上，留足10-20mm的切削余量。 3、夹紧：根据所焊制的管材、管件选择合适的卡瓦夹具，夹紧管材，为切削做好准备。 4、切削：切削所焊管段、管件端面杂质和氧化层，保证两对接端面平整、光洁、无杂质。 5、对中：两焊管段端面要完全对中，错边越小越好，错边不能超过壁厚的10%。否则，将影响对接质量。 6、加热：对接温度一般在210-230℃之间为宜，加热板加热时间冬夏有别，以两端面熔融长度为1-2mm为佳。 7、切换：将加热板拿开，迅速让两热融端面相粘并加压，为保证熔融对接质量，切换周期越短越好。 8、熔融对接：是焊接的关键，对接过程应始终处于熔融压力下进行，卷边宽度以2-4mm为宜。 9、冷却：保持对接压力不变，让接口缓慢冷却，冷却时间长短以手摸卷边生硬，感觉不到热为准。 10、对接完成：冷却好后松开卡瓦，移开对接机，重新准备下一接口连接。 | 个 | 1 | 500 | 500 | 515
3 | 10cm厚泥结碎石路基 | 1、测量放样、粗调纵坡、布置料堆、摊铺碎石、稳压、撒铺粘土、碾压 2、二转、养护、成品保护 | m2 | 102 | 3.5 | 357 | 3.61
4 | 15cm厚泥结石路面 | 1、测量放样、粗调纵坡、布置料堆、摊铺碎石、稳压、撒铺粘土、碾压 2、二转、养护、成品保护 | m2 | 16523.05 | 3.5 | 57830.68 | 3.61
5 | 20cm厚C20砼底板 | 1、模板制作、安装、拆除； 2、混凝土运输、浇筑（砼浇注前、后的系列工作，包括砼施工的施工前准备，编制砼用量计划、清洁、修复、浇注、泵送配合、根据进度留设施工缝、施工缝处理剔打、养护、砼等垃圾处理、砼浇注质量问题处理等除砼搅拌外的砼施工的全部工序内容）； 3、安全设施搭拆、个人安全措施、自备辅材、自备所有施工机械设备及工器具； 4.养护； 5.现场安全防护及管理。 | m3 | 469.06 | 65 | 30488.9 | 66.95
6 | 20cm厚C30砼路面 | 1.模板制作、安装、拆除、平面定位、高程控制 2.混凝浇筑、振捣、养护 3.类型：混凝土路面 4.拉毛、压痕或刻防滑槽 5.伸缩缝 6.锯缝、嵌缝 7.路面养护 8.现场安全防护及管理 | m2 | 102 | 10.45 | 1065.9 | 10.76
7 | 20cm现浇C20砼渠道 | [项目特征] 1.截面尺寸:综合考虑 2.混凝土强度等级:综合 3.混凝土拌和料要求:满足设计及规范要求 4.混凝土种类:商品混凝土 5.表面凿毛或收光或收光 6.钢筋支架钢丝网或单层钢板网隔开 7.天棚为清水顶棚 [工程内容] 1.混凝土制作、运输、浇筑、振捣、养护、打磨平整、切缝、刻痕 2.表面凿毛或收光 3.商品砼采用甲供，其余材料及机械均由分包人提供 | m3 | 4.8 | 65 | 312 | 66.95
8 | BV-2x2.5绝缘电线 | [项目特征] 1.设备房机电安装，材料甲方提供 [工程内容] 1.开槽、安装、布线、成品保护 | m | 100 | 0.5 | 50 | 0.52
9 | C15混凝土管垫层 | [项目特征] 1.截面尺寸:综合考虑 2.混凝土强度等级:综合 3.混凝土拌和料要求:满足设计及规范要求 4.混凝土种类:商品混凝土 5.表面凿毛或收光或收光 6.钢筋支架钢丝网或单层钢板网隔开 7.天棚为清水顶棚 [工程内容] 1.混凝土制作、运输、浇筑、振捣、养护、打磨平整、切缝、刻痕 2.表面凿毛或收光 3.商品砼采用甲供，其余材料及机械均由分包人提供 | m3 | 10.97 | 65 | 713.05 | 66.95
10 | C20混凝土垫层 | [项目特征] 1.截面尺寸:综合考虑 2.混凝土强度等级:综合 3.混凝土拌和料要求:满足设计及规范要求 4.混凝土种类:商品混凝土 5.表面凿毛或收光或收光 6.钢筋支架钢丝网或单层钢板网隔开 7.天棚为清水顶棚 [工程内容] 1.混凝土制作、运输、浇筑、振捣、养护、打磨平整、切缝、刻痕 2.表面凿毛或收光 3.商品砼采用甲供，其余材料及机械均由分包人提供 | m3 | 31.78 | 65 | 2065.7 | 66.95
11 | C20砼护坡 | 1、模板制作、安装、拆除； 2、混凝土运输、浇筑（砼浇注前、后的系列工作，包括砼施工的施工前准备，编制砼用量计划、清洁、修复、浇注、泵送配合、根据进度留设施工缝、施工缝处理剔打、养护、砼等垃圾处理、砼浇注质量问题处理等除砼搅拌外的砼施工的全部工序内容）； 3、安全设施搭拆、个人安全措施、自备辅材、自备所有施工机械设备及工器具； 4.养护； 5.现场安全防护及管理。 | m3 | 33.2 | 218 | 7237.6 | 224.54
12 | C20砼基础 | [项目特征] 1.截面尺寸:综合考虑 2.混凝土强度等级:综合 3.混凝土拌和料要求:满足设计及规范要求 4.混凝土种类:商品混凝土 5.表面凿毛或收光或收光 6.钢筋支架钢丝网或单层钢板网隔开 7.天棚为清水顶棚 [工程内容] 1.混凝土制作、运输、浇筑、振捣、养护、打磨平整、切缝、刻痕 2.表面凿毛或收光 3.商品砼采用甲供，其余材料及机械均由分包人提供 | m3 | 12.8 | 65 | 832 | 66.95
13 | C20砼压顶 | [项目特征] 1.截面尺寸:综合考虑 2.混凝土强度等级:综合 3.混凝土拌和料要求:满足设计及规范要求 4.混凝土种类:商品混凝土 5.表面凿毛或收光或收光 6.钢筋支架钢丝网或单层钢板网隔开 7.天棚为清水顶棚 [工程内容] 1.混凝土制作、运输、浇筑、振捣、养护、打磨平整、切缝、刻痕 2.表面凿毛或收光 3.商品砼采用甲供，其余材料及机械均由分包人提供 | m3 | 3.84 | 65 | 249.6 | 66.95
14 | C20现浇砼基础（含跌水） | [项目特征] 1.截面尺寸:综合考虑 2.混凝土强度等级:综合 3.混凝土拌和料要求:满足设计及规范要求 4.混凝土种类:商品混凝土 5.表面凿毛或收光或收光 6.钢筋支架钢丝网或单层钢板网隔开 7.天棚为清水顶棚 [工程内容] 1.混凝土制作、运输、浇筑、振捣、养护、打磨平整、切缝、刻痕 2.表面凿毛或收光 3.商品砼采用甲供，其余材料及机械均由分包人提供 | m3 | 4.12 | 65 | 267.8 | 66.95
15 | C20预制砼撑杆 | 1、模板制作、安装、拆除、安装； 2、混凝土运输、浇筑（砼浇注前、后的系列工作，包括砼施工的施工前准备，编制砼用量计划、清洁、修复、浇注、泵送配合、根据进度留设施工缝、施工缝处理剔打、养护、砼等垃圾处理、砼浇注质量问题处理等除砼搅拌外的砼施工的全部工序内容）； 3、安全设施搭拆、个人安全措施、自备辅材、自备所有施工机械设备及工器具； 4.养护； 5.现场安全防护及管理。 | m3 | 2.1 | 120 | 252 | 123.6
16 | C25钢筋混凝土底板 | [项目特征] 1.截面尺寸:综合考虑 2.混凝土强度等级:综合 3.混凝土拌和料要求:满足设计及规范要求 4.混凝土种类:商品混凝土 5.表面凿毛或收光或收光 6.钢筋支架钢丝网或单层钢板网隔开 7.天棚为清水顶棚 [工程内容] 1.混凝土制作、运输、浇筑、振捣、养护、打磨平整、切缝、刻痕 2.表面凿毛或收光 3.商品砼采用甲供，其余材料及机械均由分包人提供 | m3 | 51.8 | 95 | 4921 | 97.85
17 | C25砼底板 | [项目特征] 1.截面尺寸:综合考虑 2.混凝土强度等级:综合 3.混凝土拌和料要求:满足设计及规范要求 4.混凝土种类:商品混凝土 5.表面凿毛或收光或收光 6.钢筋支架钢丝网或单层钢板网隔开 7.天棚为清水顶棚 [工程内容] 1.混凝土制作、运输、浇筑、振捣、养护、打磨平整、切缝、刻痕 2.表面凿毛或收光 3.商品砼采用甲供，其余材料及机械均由分包人提供 | m3 | 2.8 | 65 | 182 | 66.95
18 | C25砼预制盖板 | 1、模板制作、安装、拆除、安装； 2、混凝土运输、浇筑（砼浇注前、后的系列工作，包括砼施工的施工前准备，编制砼用量计划、清洁、修复、浇注、泵送配合、根据进度留设施工缝、施工缝处理剔打、养护、砼等垃圾处理、砼浇注质量问题处理等除砼搅拌外的砼施工的全部工序内容）； 3、安全设施搭拆、个人安全措施、自备辅材、自备所有施工机械设备及工器具； 4.养护； 5.现场安全防护及管理。 | m3 | 1.01 | 120 | 121.2 | 123.6
19 | C30现浇砼梯步 | [项目特征] 1.截面尺寸:综合考虑 2.混凝土强度等级:综合 3.混凝土拌和料要求:满足设计及规范要求 4.混凝土种类:商品混凝土 5.表面凿毛或收光或收光 6.钢筋支架钢丝网或单层钢板网隔开 7.天棚为清水顶棚 [工程内容] 1.混凝土制作、运输、浇筑、振捣、养护、打磨平整、切缝、刻痕 2.表面凿毛或收光 3.商品砼采用甲供，其余材料及机械均由分包人提供 | m3 | 1.23 | 65 | 79.95 | 66.95
20 | DN160（1.0MPa）PE100管道安装 | 1、材料搬运； 2、材料准备：将管道或管件置于平坦位置，放于对接机上，留足10-20mm的切削余量。 3、夹紧：根据所焊制的管材、管件选择合适的卡瓦夹具，夹紧管材，为切削做好准备。 4、切削：切削所焊管段、管件端面杂质和氧化层，保证两对接端面平整、光洁、无杂质。 5、对中：两焊管段端面要完全对中，错边越小越好，错边不能超过壁厚的10%。否则，将影响对接质量。 6、加热：对接温度一般在210-230℃之间为宜，加热板加热时间冬夏有别，以两端面熔融长度为1-2mm为佳。 7、切换：将加热板拿开，迅速让两热融端面相粘并加压，为保证熔融对接质量，切换周期越短越好。 8、熔融对接：是焊接的关键，对接过程应始终处于熔融压力下进行，卷边宽度以2-4mm为宜。 9、冷却：保持对接压力不变，让接口缓慢冷却，冷却时间长短以手摸卷边生硬，感觉不到热为准。 10、对接完成：冷却好后松开卡瓦，移开对接机，重新准备下一接口连接。 | m | 2022 | 45 | 90990 | 46.35
21 | DN200（1.0MPa）PE100管道安装 | 1、材料搬运； 2、材料准备：将管道或管件置于平坦位置，放于对接机上，留足10-20mm的切削余量。 3、夹紧：根据所焊制的管材、管件选择合适的卡瓦夹具，夹紧管材，为切削做好准备。 4、切削：切削所焊管段、管件端面杂质和氧化层，保证两对接端面平整、光洁、无杂质。 5、对中：两焊管段端面要完全对中，错边越小越好，错边不能超过壁厚的10%。否则，将影响对接质量。 6、加热：对接温度一般在210-230℃之间为宜，加热板加热时间冬夏有别，以两端面熔融长度为1-2mm为佳。 7、切换：将加热板拿开，迅速让两热融端面相粘并加压，为保证熔融对接质量，切换周期越短越好。 8、熔融对接：是焊接的关键，对接过程应始终处于熔融压力下进行，卷边宽度以2-4mm为宜。 9、冷却：保持对接压力不变，让接口缓慢冷却，冷却时间长短以手摸卷边生硬，感觉不到热为准。 10、对接完成：冷却好后松开卡瓦，移开对接机，重新准备下一接口连接。 | m | 3837 | 45 | 172665 | 46.35
22 | DN200钢筋砼管 | 1.基础开挖：1）挂线；2）挖土；3）回填或将挖出的土筑成挡水埝；4）将沟槽断面修理到设计要求；5）清理现场等。 2.基础砌筑：石质：1）挂线；2）打眼、爆破、人工或机械清理；3）人工将沟槽断面修理到设计要求 3.涵身：1）选、修、洗石料；2）搭、拆脚手架、踏步或井字架；3）配、拌、运砂浆；4）砌筑；5）勾缝；6）养护。 4.涵管：1）构件修整；2）铺垫油毛毡支座；3）埋设及拆除地笼；4）起重机纵移过墩；5）构件吊装。 5.钢筋：1）搭、拆脚手架及轻型上下架、安全爬梯；2）定型钢模安装、拆除、修理、涂脱模剂、堆放；3）液压爬模拼拆及安装、提升、拆除、修理、涂脱模剂、堆放；4）钢筋除锈、制作、电焊、绑扎及骨架吊装入模；6）混凝土浇筑、捣固及养护。 | m | 192 | 40 | 7680 | 41.2
23 | DN500钢筋砼管 | 1.基础开挖：1）挂线；2）挖土；3）回填或将挖出的土筑成挡水埝；4）将沟槽断面修理到设计要求；5）清理现场等。 2.基础砌筑：石质：1）挂线；2）打眼、爆破、人工或机械清理；3）人工将沟槽断面修理到设计要求 3.涵身：1）选、修、洗石料；2）搭、拆脚手架、踏步或井字架；3）配、拌、运砂浆；4）砌筑；5）勾缝；6）养护。 4.涵管：1）构件修整；2）铺垫油毛毡支座；3）埋设及拆除地笼；4）起重机纵移过墩；5）构件吊装。 5.钢筋：1）搭、拆脚手架及轻型上下架、安全爬梯；2）定型钢模安装、拆除、修理、涂脱模剂、堆放；3）液压爬模拼拆及安装、提升、拆除、修理、涂脱模剂、堆放；4）钢筋除锈、制作、电焊、绑扎及骨架吊装入模；6）混凝土浇筑、捣固及养护。 | m | 60 | 40 | 2400 | 41.2
24 | DN75PPR管 | 1、材料搬运； 2、材料准备：将管道或管件置于平坦位置，放于对接机上，留足10-20mm的切削余量。 3、夹紧：根据所焊制的管材、管件选择合适的卡瓦夹具，夹紧管材，为切削做好准备。 4、切削：切削所焊管段、管件端面杂质和氧化层，保证两对接端面平整、光洁、无杂质。 5、对中：两焊管段端面要完全对中，错边越小越好，错边不能超过壁厚的10%。否则，将影响对接质量。 6、加热：对接温度一般在210-230℃之间为宜，加热板加热时间冬夏有别，以两端面熔融长度为1-2mm为佳。 7、切换：将加热板拿开，迅速让两热融端面相粘并加压，为保证熔融对接质量，切换周期越短越好。 8、熔融对接：是焊接的关键，对接过程应始终处于熔融压力下进行，卷边宽度以2-4mm为宜。 9、冷却：保持对接压力不变，让接口缓慢冷却，冷却时间长短以手摸卷边生硬，感觉不到热为准。 10、对接完成：冷却好后松开卡瓦，移开对接机，重新准备下一接口连接。 | m | 140 | 10 | 1400 | 10.3
25 | DN75闸阀 | [项目特征] 1.管道安装，材料甲方提供 [工程内容] 1、材料搬运； 2、材料准备：将管道或管件置于平坦位置，放于对接机上，留足10-20mm的切削余量。 3、夹紧：根据所焊制的管材、管件选择合适的卡瓦夹具，夹紧管材，为切削做好准备。 4、切削：切削所焊管段、管件端面杂质和氧化层，保证两对接端面平整、光洁、无杂质。 5、对中：两焊管段端面要完全对中，错边越小越好，错边不能超过壁厚的10%。否则，将影响对接质量。 6、加热：对接温度一般在210-230℃之间为宜，加热板加热时间冬夏有别，以两端面熔融长度为1-2mm为佳。 7、切换：将加热板拿开，迅速让两热融端面相粘并加压，为保证熔融对接质量，切换周期越短越好。 8、熔融对接：是焊接的关键，对接过程应始终处于熔融压力下进行，卷边宽度以2-4mm为宜。 9、冷却：保持对接压力不变，让接口缓慢冷却，冷却时间长短以手摸卷边生硬，感觉不到热为准。 10、对接完成：冷却好后松开卡瓦，移开对接机，重新准备下一接口连接。 | 个 | 7 | 10 | 70 | 10.3
26 | DN800钢筋砼管 | 1.基础开挖：1）挂线；2）挖土；3）回填或将挖出的土筑成挡水埝；4）将沟槽断面修理到设计要求；5）清理现场等。 2.基础砌筑：石质：1）挂线；2）打眼、爆破、人工或机械清理；3）人工将沟槽断面修理到设计要求 3.涵身：1）选、修、洗石料；2）搭、拆脚手架、踏步或井字架；3）配、拌、运砂浆；4）砌筑；5）勾缝；6）养护。 4.涵管：1）构件修整；2）铺垫油毛毡支座；3）埋设及拆除地笼；4）起重机纵移过墩；5）构件吊装。 5.钢筋：1）搭、拆脚手架及轻型上下架、安全爬梯；2）定型钢模安装、拆除、修理、涂脱模剂、堆放；3）液压爬模拼拆及安装、提升、拆除、修理、涂脱模剂、堆放；4）钢筋除锈、制作、电焊、绑扎及骨架吊装入模；6）混凝土浇筑、捣固及养护。 | m | 16 | 40 | 640 | 41.2
27 | M10砂浆抹面 | 1.现场清理 2.基层清扫、洗刷、配、拌、运砂浆、抹平、养护 3.清理现场 | m2 | 5650.98 | 12 | 67811.76 | 12.36
28 | M10砂浆抹面（立面） | 1.现场清理 2.基层清扫、洗刷、配、拌、运砂浆、抹平、养护 3.清理现场 | m2 | 9 | 12 | 108 | 12.36
29 | M7.5浆砌砖 | 1、M7.5砌筑工作； 2、材料搬运、拌、运砂浆； 3、搭、拆脚手架； 4、砌筑、勾缝、养护； 5、沉降缝胶泥制作与填抹； 6、排水孔下的胶泥铺设与孔口填石； 7、安全措施。 | m3 | 833.27 | 288.75 | 240606.71 | 297.41
30 | M7.5浆砌砖池壁 | 1、M7.5砌筑工作； 2、材料搬运、拌、运砂浆； 3、搭、拆脚手架； 4、砌筑、勾缝、养护； 5、沉降缝胶泥制作与填抹； 6、排水孔下的胶泥铺设与孔口填石； 7、安全措施。 | m3 | 119.85 | 288.75 | 34606.69 | 297.41
31 | M7.5浆砌砖护栏 | 1、M7.5砌筑工作； 2、材料搬运、拌、运砂浆； 3、搭、拆脚手架； 4、砌筑、勾缝、养护； 5、沉降缝胶泥制作与填抹； 6、排水孔下的胶泥铺设与孔口填石； 7、安全措施。 | m3 | 39.62 | 288.75 | 11440.28 | 297.41
32 | PEφ160放水管 | 1、材料搬运； 2、材料准备：将管道或管件置于平坦位置，放于对接机上，留足10-20mm的切削余量。 3、夹紧：根据所焊制的管材、管件选择合适的卡瓦夹具，夹紧管材，为切削做好准备。 4、切削：切削所焊管段、管件端面杂质和氧化层，保证两对接端面平整、光洁、无杂质。 5、对中：两焊管段端面要完全对中，错边越小越好，错边不能超过壁厚的10%。否则，将影响对接质量。 6、加热：对接温度一般在210-230℃之间为宜，加热板加热时间冬夏有别，以两端面熔融长度为1-2mm为佳。 7、切换：将加热板拿开，迅速让两热融端面相粘并加压，为保证熔融对接质量，切换周期越短越好。 8、熔融对接：是焊接的关键，对接过程应始终处于熔融压力下进行，卷边宽度以2-4mm为宜。 9、冷却：保持对接压力不变，让接口缓慢冷却，冷却时间长短以手摸卷边生硬，感觉不到热为准。 10、对接完成：冷却好后松开卡瓦，移开对接机，重新准备下一接口连接。 | m | 6.95 | 45 | 312.75 | 46.35
33 | PVC16 | 1、材料搬运； 2、材料准备：将管道或管件置于平坦位置，放于对接机上，留足10-20mm的切削余量。 3、夹紧：根据所焊制的管材、管件选择合适的卡瓦夹具，夹紧管材，为切削做好准备。 4、切削：切削所焊管段、管件端面杂质和氧化层，保证两对接端面平整、光洁、无杂质。 5、对中：两焊管段端面要完全对中，错边越小越好，错边不能超过壁厚的10%。否则，将影响对接质量。 6、加热：对接温度一般在210-230℃之间为宜，加热板加热时间冬夏有别，以两端面熔融长度为1-2mm为佳。 7、切换：将加热板拿开，迅速让两热融端面相粘并加压，为保证熔融对接质量，切换周期越短越好。 8、熔融对接：是焊接的关键，对接过程应始终处于熔融压力下进行，卷边宽度以2-4mm为宜。 9、冷却：保持对接压力不变，让接口缓慢冷却，冷却时间长短以手摸卷边生硬，感觉不到热为准。 10、对接完成：冷却好后松开卡瓦，移开对接机，重新准备下一接口连接。 | m | 100 | 3 | 300 | 3.09
34 | PVC-U排水管 | [项目特征] 1.设备房机电安装，材料甲方提供 [工程内容] 1.开槽、安装、布线、成品保护 | m | 217.5 | 10 | 2175 | 10.3
35 | PVC管45°接头 | 1、材料搬运； 2、材料准备：将管道或管件置于平坦位置，放于对接机上，留足10-20mm的切削余量。 3、夹紧：根据所焊制的管材、管件选择合适的卡瓦夹具，夹紧管材，为切削做好准备。 4、切削：切削所焊管段、管件端面杂质和氧化层，保证两对接端面平整、光洁、无杂质。 5、对中：两焊管段端面要完全对中，错边越小越好，错边不能超过壁厚的10%。否则，将影响对接质量。 6、加热：对接温度一般在210-230℃之间为宜，加热板加热时间冬夏有别，以两端面熔融长度为1-2mm为佳。 7、切换：将加热板拿开，迅速让两热融端面相粘并加压，为保证熔融对接质量，切换周期越短越好。 8、熔融对接：是焊接的关键，对接过程应始终处于熔融压力下进行，卷边宽度以2-4mm为宜。 9、冷却：保持对接压力不变，让接口缓慢冷却，冷却时间长短以手摸卷边生硬，感觉不到热为准。 10、对接完成：冷却好后松开卡瓦，移开对接机，重新准备下一接口连接。 | 个 | 87 | 5 | 435 | 5.15
36 | PVC排水管90°接头 | 1、材料搬运； 2、材料准备：将管道或管件置于平坦位置，放于对接机上，留足10-20mm的切削余量。 3、夹紧：根据所焊制的管材、管件选择合适的卡瓦夹具，夹紧管材，为切削做好准备。 4、切削：切削所焊管段、管件端面杂质和氧化层，保证两对接端面平整、光洁、无杂质。 5、对中：两焊管段端面要完全对中，错边越小越好，错边不能超过壁厚的10%。否则，将影响对接质量。 6、加热：对接温度一般在210-230℃之间为宜，加热板加热时间冬夏有别，以两端面熔融长度为1-2mm为佳。 7、切换：将加热板拿开，迅速让两热融端面相粘并加压，为保证熔融对接质量，切换周期越短越好。 8、熔融对接：是焊接的关键，对接过程应始终处于熔融压力下进行，卷边宽度以2-4mm为宜。 9、冷却：保持对接压力不变，让接口缓慢冷却，冷却时间长短以手摸卷边生硬，感觉不到热为准。 10、对接完成：冷却好后松开卡瓦，移开对接机，重新准备下一接口连接。 | 个 | 87 | 5 | 435 | 5.15
37 | 背沟清理 | [项目特征] 1.土石类别:不区分土石成分，综合考虑 2.判断标准:人工开挖槽凡图示槽底宽（不含加宽工作面）在5m以内，且槽底长大于底宽三倍以上者，执行本清单项；机械开挖槽凡图示槽底宽（不含加宽工作面）在7m以内，且槽底长大于底宽三倍以上者，执行本清单项；除上述规定外执行平基项目。 3.开挖深度:根据原始地形图、平基施工图、地质勘察报告、基础设计施工图等综合考虑 4.开挖方式:机械开挖，人工捡底 6.弃渣运距:综合考虑 [工程内容] 1.土方回填（格田调型） 2.土石方回填 3.处理渗水、积水 4.清理 5.场内运输 6.安全防护、警卫 7.平整、夯实；修整底、边 | m3 | 202.43 | 3.25 | 657.9 | 3.35
38 | 泵房 | 1.模板制作、安装、拆除 2.混凝土运输、浇筑（砼浇注前、后的系列工作，包括砼施工的施工前准备，编制砼用量计划、清洁、修复、浇注、泵送配合、根据进度留设施工缝、施工缝处理剔打、养护、砼等垃圾处理、砼浇注质量问题处理等除砼搅拌外的砼施工的全部工序内容） 3.安全设施搭拆、个人安全措施、自备辅材、自备所有施工机械设备及工器具 4.养护： | m2 | 11.47 | 410 | 4702.7 | 422.3
39 | 扁钢-25×3×400镀锌避雷带支持卡子 | [项目特征] 1.设备房机电安装，材料甲方提供 [工程内容] 1.开槽、安装、布线、成品保护 | 套 | 8 | 2 | 16 | 2.06
40 | 表土剥离 | 1.配合机械表土剥离 2.测量放样、规划剥离区域 3.人工配合转移机械 4.现场安全防护及管理 | m3 | 82333.6 | 0.3 | 24700.08 | 0.31
41 | 表土回填 | 1.配合机械整平土方 2.测量放样 3.表土回填、人工配合机械夯实 4.现场安全防护及管理 | m3 | 82333.6 | 0.3 | 24700.08 | 0.31
42 | 不锈钢防护拦 | 1.钢管柱：切割、焊接、钻孔、打桩机打入钢管柱，挖洞，浇筑柱脚混凝土； 2.立柱：打桩机打入柱； 3.护栏：安装撑架、固定螺栓及连接螺栓 4.清理现场 | m | 32 | 18.45 | 590.4 | 19
43 | 不锈钢防护门 | 1.钢管柱：切割、焊接、钻孔、打桩机打入钢管柱，挖洞，浇筑柱脚混凝土； 2.立柱：打桩机打入柱； 3.护栏：安装撑架、固定螺栓及连接螺栓 4.清理现场 | 扇 | 7 | 100 | 700 | 103
44 | 拆除田坎 | 1、拆除、装车、人工配合转用 | m3 | 1515.64 | 1.25 | 1894.55 | 1.29
45 | 地力培肥 | 1、配合机械地力培肥； 2、分配平衡施肥比例。 | t | 24.64 | 300 | 7392 | 309
46 | 底阀DN200 | [项目特征] 1.设备房机电安装，材料甲方提供 [工程内容] 1.开槽、安装、布线、成品保护 | 个 | 1 | 50 | 50 | 51.5
47 | 电缆线3*50 | [项目特征] 1.设备房机电安装，材料甲方提供 [工程内容] 1.开槽、安装、布线、成品保护 | m | 5 | 0.5 | 2.5 | 0.52
48 | 镀锌扁钢-40×4接地支线 | [项目特征] 1.设备房机电安装，材料甲方提供 [工程内容] 1.开槽、安装、布线、成品保护 | m | 50 | 2 | 100 | 2.06
49 | 镀锌扁钢-50×5接地干线 | [项目特征] 1.设备房机电安装，材料甲方提供 [工程内容] 1.开槽、安装、布线、成品保护 | m | 50 | 2 | 100 | 2.06
50 | 墩 | [项目特征] 1.截面尺寸:综合考虑 2.混凝土强度等级:综合 3.混凝土拌和料要求:满足设计及规范要求 4.混凝土种类:商品混凝土 5.表面凿毛或收光或收光 6.钢筋支架钢丝网或单层钢板网隔开 7.天棚为清水顶棚 [工程内容] 1.混凝土制作、运输、浇筑、振捣、养护、打磨平整、切缝、刻痕 2.表面凿毛或收光 3.商品砼采用甲供，其余材料及机械均由分包人提供 | m3 | 7.22 | 150 | 1083 | 154.5
51 | 防潮灯1x40W | [项目特征] 1.设备房机电安装，材料甲方提供 [工程内容] 1.开槽、安装、布线、成品保护 | 盏 | 2 | 10 | 20 | 10.3
52 | 放水管防水处理 | [项目特征] 1.管道安装，材料甲方提供 [工程内容] 1、材料搬运； 2、材料准备：将管道或管件置于平坦位置，放于对接机上，留足10-20mm的切削余量。 3、夹紧：根据所焊制的管材、管件选择合适的卡瓦夹具，夹紧管材，为切削做好准备。 4、切削：切削所焊管段、管件端面杂质和氧化层，保证两对接端面平整、光洁、无杂质。 5、对中：两焊管段端面要完全对中，错边越小越好，错边不能超过壁厚的10%。否则，将影响对接质量。 6、加热：对接温度一般在210-230℃之间为宜，加热板加热时间冬夏有别，以两端面熔融长度为1-2mm为佳。 7、切换：将加热板拿开，迅速让两热融端面相粘并加压，为保证熔融对接质量，切换周期越短越好。 8、熔融对接：是焊接的关键，对接过程应始终处于熔融压力下进行，卷边宽度以2-4mm为宜。 9、冷却：保持对接压力不变，让接口缓慢冷却，冷却时间长短以手摸卷边生硬，感觉不到热为准。 10、对接完成：冷却好后松开卡瓦，移开对接机，重新准备下一接口连接。 | m2 | 0.18 | 45 | 8.1 | 46.35
53 | 放水闸阀 | 1、材料搬运； 2、材料准备：将管道或管件置于平坦位置，放于对接机上，留足10-20mm的切削余量。 3、夹紧：根据所焊制的管材、管件选择合适的卡瓦夹具，夹紧管材，为切削做好准备。 4、切削：切削所焊管段、管件端面杂质和氧化层，保证两对接端面平整、光洁、无杂质。 5、对中：两焊管段端面要完全对中，错边越小越好，错边不能超过壁厚的10%。否则，将影响对接质量。 6、加热：对接温度一般在210-230℃之间为宜，加热板加热时间冬夏有别，以两端面熔融长度为1-2mm为佳。 7、切换：将加热板拿开，迅速让两热融端面相粘并加压，为保证熔融对接质量，切换周期越短越好。 8、熔融对接：是焊接的关键，对接过程应始终处于熔融压力下进行，卷边宽度以2-4mm为宜。 9、冷却：保持对接压力不变，让接口缓慢冷却，冷却时间长短以手摸卷边生硬，感觉不到热为准。 10、对接完成：冷却好后松开卡瓦，移开对接机，重新准备下一接口连接。 | 个 | 1 | 50 | 50 | 51.5
54 | 复合式高速进排气阀 1.0MPa DN200 | 1、材料搬运； 2、材料准备：将管道或管件置于平坦位置，放于对接机上，留足10-20mm的切削余量。 3、夹紧：根据所焊制的管材、管件选择合适的卡瓦夹具，夹紧管材，为切削做好准备。 4、切削：切削所焊管段、管件端面杂质和氧化层，保证两对接端面平整、光洁、无杂质。 5、对中：两焊管段端面要完全对中，错边越小越好，错边不能超过壁厚的10%。否则，将影响对接质量。 6、加热：对接温度一般在210-230℃之间为宜，加热板加热时间冬夏有别，以两端面熔融长度为1-2mm为佳。 7、切换：将加热板拿开，迅速让两热融端面相粘并加压，为保证熔融对接质量，切换周期越短越好。 8、熔融对接：是焊接的关键，对接过程应始终处于熔融压力下进行，卷边宽度以2-4mm为宜。 9、冷却：保持对接压力不变，让接口缓慢冷却，冷却时间长短以手摸卷边生硬，感觉不到热为准。 10、对接完成：冷却好后松开卡瓦，移开对接机，重新准备下一接口连接。 | 个 | 6 | 50 | 300 | 51.5
55 | 钢筋制作与安装 | [项目特征] 1.钢筋种类、规格:型号:综合，详设计 2.连接方式:综合，详设计 3.钢筋连接接头:不区分绑扎、焊接及机械连接，电渣压力焊与机械连接的接头费用综合考虑在包干费中 4.异形构件：异形、弧形构件钢筋制作及安装，不另列 5.适用范围：主体结构钢筋、所有二次构件及砌体加筋等 6.钢筋主材为甲供，其余套筒、焊条、成品马櫈、预埋铁件、砌体加固及绑扎丝等所有辅材及工具由分包人提供 [工程内容] 1.钢筋(网、笼)制作、运输 2.钢筋(网、笼)安装 | t | 2.782 | 1025 | 2851.55 | 1055.75
56 | 钢套管DN200（壁厚4.5mm） | [项目特征] 1.管道安装，材料甲方提供 [工程内容] 1、材料搬运； 2、材料准备：将管道或管件置于平坦位置，放于对接机上，留足10-20mm的切削余量。 3、夹紧：根据所焊制的管材、管件选择合适的卡瓦夹具，夹紧管材，为切削做好准备。 4、切削：切削所焊管段、管件端面杂质和氧化层，保证两对接端面平整、光洁、无杂质。 5、对中：两焊管段端面要完全对中，错边越小越好，错边不能超过壁厚的10%。否则，将影响对接质量。 6、加热：对接温度一般在210-230℃之间为宜，加热板加热时间冬夏有别，以两端面熔融长度为1-2mm为佳。 7、切换：将加热板拿开，迅速让两热融端面相粘并加压，为保证熔融对接质量，切换周期越短越好。 8、熔融对接：是焊接的关键，对接过程应始终处于熔融压力下进行，卷边宽度以2-4mm为宜。 9、冷却：保持对接压力不变，让接口缓慢冷却，冷却时间长短以手摸卷边生硬，感觉不到热为准。 10、对接完成：冷却好后松开卡瓦，移开对接机，重新准备下一接口连接。 | m | 68 | 20 | 1360 | 20.6
57 | 沟槽土方开挖 | [项目特征] 1.土石类别:不区分土石成分，综合考虑 2.判断标准:人工开挖槽凡图示槽底宽（不含加宽工作面）在5m以内，且槽底长大于底宽三倍以上者，执行本清单项；机械开挖槽凡图示槽底宽（不含加宽工作面）在7m以内，且槽底长大于底宽三倍以上者，执行本清单项；除上述规定外执行平基项目。 3.开挖深度:根据原始地形图、平基施工图、地质勘察报告、基础设计施工图等综合考虑 4.开挖方式:机械开挖，人工捡底 6.弃渣运距:综合考虑 [工程内容] 1.挖沟槽土石方 2.沟槽内土石方回填 3.处理渗水、积水 4.清理 5.场内运输 6.安全防护、警卫 7.围护、支撑 8.平整、夯实；修整底、边 | m3 | 5864.28 | 2.25 | 13194.63 | 2.32
58 | 混凝土拆除 | 1、拆除、装车、人工配合转用 | m | 20.4 | 65 | 1326 | 66.95
59 | 活动接头 | 1、材料搬运； 2、材料准备：将管道或管件置于平坦位置，放于对接机上，留足10-20mm的切削余量。 3、夹紧：根据所焊制的管材、管件选择合适的卡瓦夹具，夹紧管材，为切削做好准备。 4、切削：切削所焊管段、管件端面杂质和氧化层，保证两对接端面平整、光洁、无杂质。 5、对中：两焊管段端面要完全对中，错边越小越好，错边不能超过壁厚的10%。否则，将影响对接质量。 6、加热：对接温度一般在210-230℃之间为宜，加热板加热时间冬夏有别，以两端面熔融长度为1-2mm为佳。 7、切换：将加热板拿开，迅速让两热融端面相粘并加压，为保证熔融对接质量，切换周期越短越好。 8、熔融对接：是焊接的关键，对接过程应始终处于熔融压力下进行，卷边宽度以2-4mm为宜。 9、冷却：保持对接压力不变，让接口缓慢冷却，冷却时间长短以手摸卷边生硬，感觉不到热为准。 10、对接完成：冷却好后松开卡瓦，移开对接机，重新准备下一接口连接。 | 个 | 87 | 5 | 435 | 5.15
60 | 控制柜55KW 软启动柜 | [项目特征] 1.设备房机电安装，材料甲方提供 [工程内容] 1.开槽、安装、布线、设备安装、成品保护 | 个 | 1 | 300 | 300 | 309
61 | 沥青木板伸缩缝 | [项目特征] 1.设备房机电安装，材料甲方提供 [工程内容] 1.开槽、安装、成品保护 | m2 | 0.16 | 45 | 7.2 | 46.35
62 | 路床碾压 | 1.机械整平土方，人工找平修补 2.测量放样 3.机械碾压，人工找平 4.回填料含水率检测等相关检测 5.现场安全防护及管理 | m2 | 19435.7 | 0.5 | 9717.85 | 0.52
63 | 模板 | 1.模板制作、安装、拆除、平面定位、高程控制 2.涂刷隔离剂、支撑、拆模、清洗、回收 | m2 | 1325.47 | 45 | 59646.15 | 46.35
64 | 泥结碎石路面 | 1、测量放样、粗调纵坡、布置料堆、摊铺碎石、稳压、撒铺粘土、碾压 2、二转、养护、成品保护 | m2 | 64 | 3.5 | 224 | 3.61
65 | 排泥阀 | [项目特征] 1.截面尺寸:综合考虑 2.混凝土强度等级:综合 3.混凝土拌和料要求:满足设计及规范要求 4.混凝土种类:商品混凝土 5.表面凿毛或收光或收光 6.钢筋支架钢丝网或单层钢板网隔开 7.天棚为清水顶棚 [工程内容] 1.混凝土制作、运输、浇筑、振捣、养护、打磨平整、切缝、刻痕 2.表面凿毛或收光 3.商品砼采用甲供，其余材料及机械均由分包人提供 | 个 | 17 | 50 | 850 | 51.5
66 | 清表 | [项目特征] 1.土石类别:不区分土石成分，综合考虑 2.判断标准:人工开挖槽凡图示槽底宽（不含加宽工作面）在5m以内，且槽底长大于底宽三倍以上者，执行本清单项；机械开挖槽凡图示槽底宽（不含加宽工作面）在7m以内，且槽底长大于底宽三倍以上者，执行本清单项；除上述规定外执行平基项目。 3.开挖深度:根据原始地形图、平基施工图、地质勘察报告、基础设计施工图等综合考虑 4.开挖方式:机械开挖，人工捡底 6.弃渣运距:综合考虑 [工程内容] 1.土方开挖（调型） 2.土石方开挖 3.处理渗水、积水 4.清理 5.场内运输 6.安全防护、警卫 7.平整、夯实；修整底、边 | 亩 | 337.39 | 50 | 16869.5 | 51.5
67 | 清淤 | 1.土（石）方开挖及运输距离根据施工队伍综合考虑 2.测量放样 3.涵洞及桥梁基础开挖后的±10cm捡底 4.路面土基层开挖后的±10cm捡底 5.运输道路清理 6.排地表水、土方开挖、支撑、将土置于槽、坑边1m以外5m以内自然堆放、基底钎探及开挖未达到设计要求的返工等工作内容。 7.现场安全防护及管理 8.临时交通指挥及安全措施 | m3 | 160 | 3.25 | 520 | 3.35
68 | 石方开挖(蓄水池) | [项目特征] 1.土石类别:不区分土石成分，综合考虑 2.判断标准:人工开挖槽凡图示槽底宽（不含加宽工作面）在5m以内，且槽底长大于底宽三倍以上者，执行本清单项；机械开挖槽凡图示槽底宽（不含加宽工作面）在7m以内，且槽底长大于底宽三倍以上者，执行本清单项；除上述规定外执行平基项目。 3.开挖深度:根据原始地形图、平基施工图、地质勘察报告、基础设计施工图等综合考虑 4.开挖方式:机械开挖，人工捡底 6.弃渣运距:综合考虑 [工程内容] 1.挖沟槽土石方 2.沟槽内土石方回填 3.处理渗水、积水 4.清理 5.场内运输 6.安全防护、警卫 7.围护、支撑 8.平整、夯实；修整底、边 | m3 | 316.47 | 1.35 | 427.23 | 1.39
69 | 树脂井盖安装 | [项目特征] 1.设备房机电安装，材料甲方提供 [工程内容] 1.开槽、安装、布线、成品保护 | 个 | 18 | 20 | 360 | 20.6
70 | 双联单控开关 | [项目特征] 1.设备房机电安装，材料甲方提供 [工程内容] 1.开槽、安装、布线、成品保护 | 个 | 1 | 5 | 5 | 5.15
71 | 田面旋耕 | [项目特征] 1.土石类别:不区分土石成分，综合考虑 2.判断标准:人工开挖槽凡图示槽底宽（不含加宽工作面）在5m以内，且槽底长大于底宽三倍以上者，执行本清单项；机械开挖槽凡图示槽底宽（不含加宽工作面）在7m以内，且槽底长大于底宽三倍以上者，执行本清单项；除上述规定外执行平基项目。 3.开挖深度:根据原始地形图、平基施工图、地质勘察报告、基础设计施工图等综合考虑 4.开挖方式:机械开挖，人工捡底 6.弃渣运距:综合考虑 [工程内容] 1.土方开挖（调型） 2.土石方开挖 3.处理渗水、积水 4.清理 5.场内运输 6.安全防护、警卫 7.平整、夯实；修整底、边 | 公顷 | 10.36 | 350 | 3626 | 360.5
72 | 土地翻耕 | [项目特征] 1.土石类别:不区分土石成分，综合考虑 2.判断标准:人工开挖槽凡图示槽底宽（不含加宽工作面）在5m以内，且槽底长大于底宽三倍以上者，执行本清单项；机械开挖槽凡图示槽底宽（不含加宽工作面）在7m以内，且槽底长大于底宽三倍以上者，执行本清单项；除上述规定外执行平基项目。 3.开挖深度:根据原始地形图、平基施工图、地质勘察报告、基础设计施工图等综合考虑 4.开挖方式:机械开挖，人工捡底 6.弃渣运距:综合考虑 [工程内容] 1.土方开挖（调型） 2.土石方开挖 3.处理渗水、积水 4.清理 5.场内运输 6.安全防护、警卫 7.平整、夯实；修整底、边 | 公顷 | 24.56 | 350 | 8596 | 360.5
73 | 土方回填 | [项目特征] 1.土石类别:不区分土石成分，综合考虑 2.判断标准:人工开挖槽凡图示槽底宽（不含加宽工作面）在5m以内，且槽底长大于底宽三倍以上者，执行本清单项；机械开挖槽凡图示槽底宽（不含加宽工作面）在7m以内，且槽底长大于底宽三倍以上者，执行本清单项；除上述规定外执行平基项目。 3.开挖深度:根据原始地形图、平基施工图、地质勘察报告、基础设计施工图等综合考虑 4.开挖方式:机械开挖，人工捡底 6.弃渣运距:综合考虑 [工程内容] 1.土方回填（调型） 2.土石方回填 3.处理渗水、积水 4.清理 5.场内运输 6.安全防护、警卫 7.平整、夯实；修整底、边 | m3 | 16151.408 | 0.3 | 4845.42 | 0.31
74 | 土方回填（调型） | [项目特征] 1.土石类别:不区分土石成分，综合考虑 2.判断标准:人工开挖槽凡图示槽底宽（不含加宽工作面）在5m以内，且槽底长大于底宽三倍以上者，执行本清单项；机械开挖槽凡图示槽底宽（不含加宽工作面）在7m以内，且槽底长大于底宽三倍以上者，执行本清单项；除上述规定外执行平基项目。 3.开挖深度:根据原始地形图、平基施工图、地质勘察报告、基础设计施工图等综合考虑 4.开挖方式:机械开挖，人工捡底 6.弃渣运距:综合考虑 [工程内容] 1.土方开挖（调型） 2.土石方开挖 3.处理渗水、积水 4.清理 5.场内运输 6.安全防护、警卫 7.平整、夯实；修整底、边 | m3 | 92216 | 0.3 | 27664.8 | 0.31
75 | 土方回填（格田调型） | [项目特征] 1.土石类别:不区分土石成分，综合考虑 2.判断标准:人工开挖槽凡图示槽底宽（不含加宽工作面）在5m以内，且槽底长大于底宽三倍以上者，执行本清单项；机械开挖槽凡图示槽底宽（不含加宽工作面）在7m以内，且槽底长大于底宽三倍以上者，执行本清单项；除上述规定外执行平基项目。 3.开挖深度:根据原始地形图、平基施工图、地质勘察报告、基础设计施工图等综合考虑 4.开挖方式:机械开挖，人工捡底 6.弃渣运距:综合考虑 [工程内容] 1.土方开挖（格田调型） 2.土石方开挖 3.处理渗水、积水 4.清理 5.场内运输 6.安全防护、警卫 7.平整、夯实；修整底、边 | m3 | 33110.48 | 0.3 | 9933.14 | 0.31
76 | 土方回填夯实 | [项目特征] 1.土石类别:不区分土石成分，综合考虑 2.判断标准:人工开挖槽凡图示槽底宽（不含加宽工作面）在5m以内，且槽底长大于底宽三倍以上者，执行本清单项；机械开挖槽凡图示槽底宽（不含加宽工作面）在7m以内，且槽底长大于底宽三倍以上者，执行本清单项；除上述规定外执行平基项目。 3.开挖深度:根据原始地形图、平基施工图、地质勘察报告、基础设计施工图等综合考虑 4.开挖方式:机械开挖，人工捡底 6.弃渣运距:综合考虑 [工程内容] 1.土方回填（土方回填夯实） 2.土石方回填 3.处理渗水、积水 4.清理 5.场内运输 6.安全防护、警卫 7.平整、夯实；修整底、边 | m3 | 1629.87 | 0.3 | 488.96 | 0.31
77 | 土方开挖 | [项目特征] 1.土石类别:不区分土石成分，综合考虑 2.判断标准:人工开挖槽凡图示槽底宽（不含加宽工作面）在5m以内，且槽底长大于底宽三倍以上者，执行本清单项；机械开挖槽凡图示槽底宽（不含加宽工作面）在7m以内，且槽底长大于底宽三倍以上者，执行本清单项；除上述规定外执行平基项目。 3.开挖深度:根据原始地形图、平基施工图、地质勘察报告、基础设计施工图等综合考虑 4.开挖方式:机械开挖，人工捡底 6.弃渣运距:综合考虑 [工程内容] 1.土方开挖（格田调型） 2.土石方开挖 3.处理渗水、积水 4.清理 5.场内运输 6.安全防护、警卫 7.平整、夯实；修整底、边 | m3 | 9323.38 | 0.3 | 2797.01 | 0.31
78 | 土方开挖（调型） | [项目特征] 1.土石类别:不区分土石成分，综合考虑 2.判断标准:人工开挖槽凡图示槽底宽（不含加宽工作面）在5m以内，且槽底长大于底宽三倍以上者，执行本清单项；机械开挖槽凡图示槽底宽（不含加宽工作面）在7m以内，且槽底长大于底宽三倍以上者，执行本清单项；除上述规定外执行平基项目。 3.开挖深度:根据原始地形图、平基施工图、地质勘察报告、基础设计施工图等综合考虑 4.开挖方式:机械开挖，人工捡底 6.弃渣运距:综合考虑 [工程内容] 1.土方回填（调型） 2.土石方回填 3.处理渗水、积水 4.清理 5.场内运输 6.安全防护、警卫 7.平整、夯实；修整底、边 | m3 | 92216 | 0.65 | 59940.4 | 0.67
79 | 土方开挖（格田调型） | [项目特征] 1.土石类别:不区分土石成分，综合考虑 2.判断标准:人工开挖槽凡图示槽底宽（不含加宽工作面）在5m以内，且槽底长大于底宽三倍以上者，执行本清单项；机械开挖槽凡图示槽底宽（不含加宽工作面）在7m以内，且槽底长大于底宽三倍以上者，执行本清单项；除上述规定外执行平基项目。 3.开挖深度:根据原始地形图、平基施工图、地质勘察报告、基础设计施工图等综合考虑 4.开挖方式:机械开挖，人工捡底 6.弃渣运距:综合考虑 [工程内容] 1.土方回填（格田调型） 2.土石方回填 3.处理渗水、积水 4.清理 5.场内运输 6.安全防护、警卫 7.平整、夯实；修整底、边 | m3 | 33110.48 | 0.65 | 21521.81 | 0.67
80 | 土埂修筑 | [项目特征] 1.土石类别:不区分土石成分，综合考虑 2.判断标准:人工开挖槽凡图示槽底宽（不含加宽工作面）在5m以内，且槽底长大于底宽三倍以上者，执行本清单项；机械开挖槽凡图示槽底宽（不含加宽工作面）在7m以内，且槽底长大于底宽三倍以上者，执行本清单项；除上述规定外执行平基项目。 3.开挖深度:根据原始地形图、平基施工图、地质勘察报告、基础设计施工图等综合考虑 4.开挖方式:机械开挖，人工捡底 6.弃渣运距:综合考虑 [工程内容] 1.土埂修筑 2.土石方回填 3.处理渗水、积水 4.清理 5.场内运输 6.安全防护、警卫 7.平整、夯实；修整底、边 | m3 | 2641.55 | 8 | 21132.4 | 8.24
81 | 土路肩 | 1、清除杂物； 2、挖掘路肩； 3、打夯压实； 4、补充填料。 | m3 | 873.795 | 3 | 2621.39 | 3.09
82 | 土质边沟 | [项目特征] 1.土石类别:不区分土石成分，综合考虑 2.判断标准:人工开挖槽凡图示槽底宽（不含加宽工作面）在5m以内，且槽底长大于底宽三倍以上者，执行本清单项；机械开挖槽凡图示槽底宽（不含加宽工作面）在7m以内，且槽底长大于底宽三倍以上者，执行本清单项；除上述规定外执行平基项目。 3.开挖深度:根据原始地形图、平基施工图、地质勘察报告、基础设计施工图等综合考虑 4.开挖方式:机械开挖，人工捡底 6.弃渣运距:综合考虑 [工程内容] 1.挖沟槽土石方 2.沟槽内土石方回填 3.处理渗水、积水 4.清理 5.场内运输 6.安全防护、警卫 7.围护、支撑 8.平整、夯实；修整底、边 | m3 | 896.2 | 7 | 6273.4 | 7.21
83 | 现浇C20取水平台 | 1.模板制作、安装、拆除 2.混凝土运输、浇筑（砼浇注前、后的系列工作，包括砼施工的施工前准备，编制砼用量计划、清洁、修复、浇注、泵送配合、根据进度留设施工缝、施工缝处理剔打、养护、砼等垃圾处理、砼浇注质量问题处理等除砼搅拌外的砼施工的全部工序内容） 3.安全设施搭拆、个人安全措施、自备辅材、自备所有施工机械设备及工器具 4.养护： | m3 | 0.23 | 65 | 14.95 | 66.95
84 | 现浇C20砼 | 1.模板制作、安装、拆除 2.混凝土运输、浇筑（砼浇注前、后的系列工作，包括砼施工的施工前准备，编制砼用量计划、清洁、修复、浇注、泵送配合、根据进度留设施工缝、施工缝处理剔打、养护、砼等垃圾处理、砼浇注质量问题处理等除砼搅拌外的砼施工的全部工序内容） 3.安全设施搭拆、个人安全措施、自备辅材、自备所有施工机械设备及工器具 4.养护： | m3 | 3.94 | 65 | 256.1 | 66.95
85 | 现浇C20砼配套排水沟、沉沙池 | 1.模板制作、安装、拆除 2.混凝土运输、浇筑（砼浇注前、后的系列工作，包括砼施工的施工前准备，编制砼用量计划、清洁、修复、浇注、泵送配合、根据进度留设施工缝、施工缝处理剔打、养护、砼等垃圾处理、砼浇注质量问题处理等除砼搅拌外的砼施工的全部工序内容） 3.安全设施搭拆、个人安全措施、自备辅材、自备所有施工机械设备及工器具 4.养护： | m3 | 20.69 | 65 | 1344.85 | 66.95
86 | 现浇C20砼梯步 | 1.模板制作、安装、拆除 2.混凝土运输、浇筑（砼浇注前、后的系列工作，包括砼施工的施工前准备，编制砼用量计划、清洁、修复、浇注、泵送配合、根据进度留设施工缝、施工缝处理剔打、养护、砼等垃圾处理、砼浇注质量问题处理等除砼搅拌外的砼施工的全部工序内容） 3.安全设施搭拆、个人安全措施、自备辅材、自备所有施工机械设备及工器具 4.养护： | m3 | 8.61 | 65 | 559.65 | 66.95
87 | 现浇C20砼消力池 | 1.模板制作、安装、拆除 2.混凝土运输、浇筑（砼浇注前、后的系列工作，包括砼施工的施工前准备，编制砼用量计划、清洁、修复、浇注、泵送配合、根据进度留设施工缝、施工缝处理剔打、养护、砼等垃圾处理、砼浇注质量问题处理等除砼搅拌外的砼施工的全部工序内容） 3.安全设施搭拆、个人安全措施、自备辅材、自备所有施工机械设备及工器具 4.养护： | m3 | 2.11 | 65 | 137.15 | 66.95
88 | 现浇C20砼溢洪道 | 1.模板制作、安装、拆除 2.混凝土运输、浇筑（砼浇注前、后的系列工作，包括砼施工的施工前准备，编制砼用量计划、清洁、修复、浇注、泵送配合、根据进度留设施工缝、施工缝处理剔打、养护、砼等垃圾处理、砼浇注质量问题处理等除砼搅拌外的砼施工的全部工序内容） 3.安全设施搭拆、个人安全措施、自备辅材、自备所有施工机械设备及工器具 4.养护： | m3 | 3.86 | 65 | 250.9 | 66.95
89 | 泄水管Φ50PVC | 1、材料搬运； 2、材料准备：将管道或管件置于平坦位置，放于对接机上，留足10-20mm的切削余量。 3、夹紧：根据所焊制的管材、管件选择合适的卡瓦夹具，夹紧管材，为切削做好准备。 4、切削：切削所焊管段、管件端面杂质和氧化层，保证两对接端面平整、光洁、无杂质。 5、对中：两焊管段端面要完全对中，错边越小越好，错边不能超过壁厚的10%。否则，将影响对接质量。 6、加热：对接温度一般在210-230℃之间为宜，加热板加热时间冬夏有别，以两端面熔融长度为1-2mm为佳。 7、切换：将加热板拿开，迅速让两热融端面相粘并加压，为保证熔融对接质量，切换周期越短越好。 8、熔融对接：是焊接的关键，对接过程应始终处于熔融压力下进行，卷边宽度以2-4mm为宜。 9、冷却：保持对接压力不变，让接口缓慢冷却，冷却时间长短以手摸卷边生硬，感觉不到热为准。 10、对接完成：冷却好后松开卡瓦，移开对接机，重新准备下一接口连接。 | m | 840.5 | 5 | 4202.5 | 5.15
90 | 预制C25钢筋砼盖板 | 1、模板制作、安装、拆除、安装； 2、混凝土运输、浇筑（砼浇注前、后的系列工作，包括砼施工的施工前准备，编制砼用量计划、清洁、修复、浇注、泵送配合、根据进度留设施工缝、施工缝处理剔打、养护、砼等垃圾处理、砼浇注质量问题处理等除砼搅拌外的砼施工的全部工序内容）； 3、安全设施搭拆、个人安全措施、自备辅材、自备所有施工机械设备及工器具； 4.养护； 5.现场安全防护及管理。 | m3 | 1.67 | 120 | 200.4 | 123.6
91 | 预制C30钢筋砼 | 1、模板制作、安装、拆除、安装； 2、混凝土运输、浇筑（砼浇注前、后的系列工作，包括砼施工的施工前准备，编制砼用量计划、清洁、修复、浇注、泵送配合、根据进度留设施工缝、施工缝处理剔打、养护、砼等垃圾处理、砼浇注质量问题处理等除砼搅拌外的砼施工的全部工序内容）； 3、安全设施搭拆、个人安全措施、自备辅材、自备所有施工机械设备及工器具； 4.养护； 5.现场安全防护及管理。 | m3 | 2.5 | 120 | 300 | 123.6
92 | 预制闸阀井安装 | [项目特征] 1.设备房机电安装，材料甲方提供 [工程内容] 1.开槽、安装、布线、设备安装、成品保护 | 个 | 18 | 20 | 360 | 20.6
93 | 圆钢φ10镀锌避雷带 | [项目特征] 1.设备房机电安装，材料甲方提供 [工程内容] 1.开槽、安装、布线、设备安装、成品保护 | m | 30 | 2 | 60 | 2.06
94 | 真空泵250QJ100-108/6 | [项目特征] 1.设备房机电安装，材料甲方提供 [工程内容] 1.开槽、安装、布线、设备安装、成品保护 | 台 | 1 | 1300 | 1300 | 1339
95 | 止回阀DN200 | [项目特征] 1.设备房机电安装，材料甲方提供 [工程内容] 1.开槽、安装、布线、设备安装、成品保护 | 个 | 1 | 50 | 50 | 51.5
96 | 筑田埂 | [项目特征] 1.土石类别:不区分土石成分，综合考虑 2.判断标准:人工开挖槽凡图示槽底宽（不含加宽工作面）在5m以内，且槽底长大于底宽三倍以上者，执行本清单项；机械开挖槽凡图示槽底宽（不含加宽工作面）在7m以内，且槽底长大于底宽三倍以上者，执行本清单项；除上述规定外执行平基项目。 3.开挖深度:根据原始地形图、平基施工图、地质勘察报告、基础设计施工图等综合考虑 4.开挖方式:机械开挖，人工捡底 6.弃渣运距:综合考虑 [工程内容] 1.筑田埂 2.土石方回填 3.处理渗水、积水 4.清理 5.场内运输 6.安全防护、警卫 7.平整、夯实；修整底、边 | m3 | 3820.53 | 0.5 | 1910.27 | 0.52
| 合计 |  |  |  |  | 1097601
注：投标单价不能超过控制单价，所有报价为含税价，税3%。
1097601
0