## 1
控制价清单表
隆昌市城市污水处理设施能力提升项目设计施工总承包 二 标段-劳务分包采购
序号 | 工程或费用名称 | 工作内容 | 单位 | 工程量 （暂估） | 含税控制单价（3%） | 含税控制合价（3%）
1 | 1:1碎石砂 | 1、密实度要求:按设计及规范要 求 2、填方材料品种:1:1碎石砂 3、其他：包含施工图纸、技术 规范所需全部工作内容 | m3 | 158.83 | 15.45 | 2453.92
2 | 15cm C20水泥混凝土 | 1、混凝土强度等级:C20 2、厚度:15cm 3、其他：包含施工图纸、技术 规范所需全部工作内容 | m2 | 3487.77 | 9.63 | 33587.23
3 | 1cm 乳化沥青下封层 | 1、材料品种:乳化沥青下封层 2、喷油量:按设计图纸要求 3、厚度:1cm 4、部位:下封层 | m2 | 13064.97 | 0.52 | 6793.78
4 | 20cm 4%水泥稳定碎石 | 1、水泥含量:4% 2、厚度:20cm | m2 | 13064.97 | 7.21 | 94198.43
5 | 20cm 5%水泥稳定碎石 | 1、水泥含量:5% 2、厚度:20cm | m2 | 13064.97 | 7.21 | 94198.43
6 | 20cm 级配碎石 | 1.石料规格：按设计图纸 2.厚度：20cm | m2 | 23429.64 | 5.71 | 133783.24
7 | 22cm C40水泥砼面层 | 1.混凝土强度等级：C40 2.厚度：22cm | m2 | 10364.67 | 13.91 | 144172.56
8 | 2cm水泥防水砂浆 | 1.2cm水泥防水砂浆 | m2 | 1800 | 13.39 | 24102
9 | 5cm 细粒式改性沥青砼(AC-13C) | 1、名称及规格:5cm 细粒式改性 沥青砼(AC-13C) 2、其他：包含图纸、技术规范 所需全部工作内容 | m2 | 13064.97 | 3.63 | 47425.84
10 | 5cm厚透水砖 | 1.块料品种、 规格：5cm厚透水 砖 2.结合层做法： 3cm1：3水泥砂 浆 3.其他：包含施工图纸、技术规 范所需全部工作内容岩 | m2 | 3487.77 | 24.21 | 84438.91
11 | 7cm 中粒式沥青混凝土（AC-20C） | 1、名称及规格:7cm 中粒式沥青 混凝土（AC-20C） 2、其他：包含图纸、技术规范 所需全部工作内容 | m2 | 13064.97 | 4.35 | 56832.62
12 | Ⅱ级混凝土管 d1500 雨水管 | 1、材质及规格:II级钢筋混凝土 管 d1500 2、其他：包含施工图纸、技术 规范所需全部工作内容 | m | 328.4 | 154.5 | 50737.8
13 | Ⅱ级混凝土管 d1650 雨水管 | 1、管材规格： II级钢筋混凝土 管 d1650 2、接口方式：橡胶圈接口 3、管座材质： 枕基C20混凝土 4、其他：包含施工图纸、技术 规范所需全部工作内容 | m | 424.8 | 154.5 | 65631.6
14 | Ⅱ级混凝土管 d1800 雨水管 | 1、管材规格： II级钢筋混凝土 管 d1800 2、其他：包含施工图纸、技术 规范所需全部工作内容 | m | 422 | 206 | 86932
15 | Ⅱ级混凝土管 d1800 雨水管（远期预留） | 1、材质及规格:II级钢筋混凝土 管 d1800 2、其他：包含施工图纸、技术 规范所需全部工作内容 | m | 17.56 | 206 | 3617.36
16 | Ⅱ级混凝土管 d2000 雨水管 | 1、材质及规格:II级钢筋混凝土 管 d2000 2、其他：包含施工图纸、技术 规范所需全部工作内容 | m | 277 | 206 | 57062
17 | Ⅱ级混凝土管 d300 雨水管（包管） | 1、管材规格： II级钢筋混凝土 管 d300 2、接口方式：橡胶圈接口 3、管座材质： 枕基C20混凝土 4、其他：包含施工图纸、技术 规范所需全部工作内容 | m | 2774.28 | 66.95 | 185738.05
18 | Ⅱ级混凝土管 d300（包管） | 1、管材规格： II级钢筋混凝土 管 d300 2、接口方式：承插式弹性密封 圈连接 3、管座材质： 枕基C20混凝土 4、其他：包含施工图纸、技术 规范所需全部工作内容 | m | 1080.47 | 66.95 | 72337.47
19 | 标线（热涂）1.8mm厚 | 1.名称：虚线 2.材质：热熔型反光环保涂料 3.规格：综合 4.厚度：1.8mm 5.工艺：符合设计及相关规范要求 6.其他：满足施工规范及验收要求 | m2 | 904.7 | 3.09 | 2795.52
20 | 玻纤格栅 | 1.材料品种、 规格:按设计图纸 2.搭接方式:按设计图纸 | m2 | 13064.97 | 2.06 | 26913.84
21 | 仓面脚手架 | 1、名称： 脚手架 | m2 | 606.6 | 8.65 | 5247.09
22 | 槽钢引孔φ400 | 1、地层情况:按地质勘察报告 2、引孔长度:按设计图纸要求 3、其他：包含施工图纸、技术 规范所需全部工作内容 | m | 60410.21 | 10.3 | 622225.16
23 | 槽型钢板桩（含支撑） | 1、地层情况:按地质勘察报告 2、桩长:按设计图纸要求 3、其他：包含施工图纸、技术 规范所需全部工作内容 | t | 6334.868 | 46.35 | 293621.13
24 | 成品硅砂雨水入渗井 | 1.成品硅砂雨水入渗井 | 座 | 2 | 51.5 | 103
25 | 挡土板 密撑 | 1、材质:挡土板 2、挡土深度:综合考虑 3、其他：包含施工图纸、技术 规范所需全部工作内容 | m2 | 31576.93 | 4.12 | 130096.95
26 | 堤岸破除修复 HXL 4.4X5 | 1、名称： 堤岸破除修复 HXL 4.4X5 2、其他：包含图纸、技术规范 所需全部工作内容 | m | 5 | 515 | 2575
27 | 堤岸破除修复 HXL 6.5X5 | 1、名称： 堤岸破除修复 HXL 6.5X5 2、其他：包含图纸、技术规范 所需全部工作内容 | m | 10 | 515 | 5150
28 | 垫层模板 | 1、名称： 模板 | m2 | 1123.24 | 18.54 | 20824.87
29 | 反光标志牌100cm×120cm | 1.交通标志板：反光标志牌100cm×120cm 2.其它：满足设计规范及交通管理部门要求 | 套 | 23 | 103 | 2369
30 | 反光标志牌80cm×60cm | 1.交通标志板：反光标志牌80cm×60cm 2.其它：满足设计规范及交通管理部门要求 | 套 | 52 | 51.5 | 2678
31 | 反光标志牌D=80cm | 1.交通标志板：反光标志牌D=80cm 2.其它：满足设计规范及交通管理部门要求 | 套 | 40 | 51.5 | 2060
32 | 方沟侧壁模板 | 1、名称： 模板 | m2 | 10046.92 | 18.54 | 186269.9
33 | 方沟底板模板 | 1、名称： 模板 | m2 | 1820.14 | 18.54 | 33745.4
34 | 防撞沙桶 | 1.材料品种：防撞沙桶 2.其他：包含施工图纸、技术规范所需全部工作内容 | 个 | 128 | 10.3 | 1318.4
35 | 钢带增强聚乙烯螺旋波纹管DN1000mm SN12.5 雨水管 | 1、材质及规格:钢带增强聚乙烯 螺旋波纹管、DN1000 2、其他：包含施工图纸、技术 规范所需全部工作内容 | m | 1069.5 | 44.81 | 47924.3
36 | 钢带增强聚乙烯螺旋波纹管DN1000mm SN8.0 | 1、材质及规格:孔网钢带增强聚 乙烯螺旋波纹管、DN1000mm SN8.0 2、其他：包含施工图纸、技术 规范所需全部工作内容 | m | 32.3 | 44.81 | 1447.36
37 | 钢带增强聚乙烯螺旋波纹管DN1200mm SN12.5 雨水管 | 1、材质及规格:钢带增强聚乙烯 螺旋波纹管、DN1200 2、其他：包含施工图纸、技术 规范所需全部工作内容 | m | 225.5 | 44.81 | 10104.66
38 | 钢带增强聚乙烯螺旋波纹管DN300mm SN8.0 | 1、材质及规格:钢带增强聚乙烯 螺旋波纹管、DN300mm SN8.0 2、其他：包含施工图纸、技术 规范所需全部工作内容 | m | 679 | 44.81 | 30425.99
39 | 钢带增强聚乙烯螺旋波纹管DN300mm SN8.0 （污水管） | 1、材质及规格:钢带增强聚乙烯 螺旋波纹管、DN300mm SN8.0 2、其他：包含施工图纸、技术 规范所需全部工作内容 | m | 66.1 | 44.81 | 2961.94
40 | 钢带增强聚乙烯螺旋波纹管DN400mm SN12.5 污水管 | 1、材质及规格:钢带增强聚乙烯 螺旋波纹管、DN400 2、其他：包含施工图纸、技术 规范所需全部工作内容 | m | 297.5 | 44.81 | 13330.98
41 | 钢带增强聚乙烯螺旋波纹管DN400mm SN12.5 雨水管 | 1、材质及规格:钢带增强聚乙烯 螺旋波纹管、DN400 2、其他：包含施工图纸、技术 规范所需全部工作内容 | m | 883.3 | 44.81 | 39580.67
42 | 钢带增强聚乙烯螺旋波纹管DN400mm SN8.0 | 1、材质及规格:钢带增强聚乙烯 螺旋波纹管、DN400mm SN8.0 2、其他：包含施工图纸、技术 规范所需全部工作内容 | m | 5263.5 | 44.81 | 235857.44
43 | 钢带增强聚乙烯螺旋波纹管DN500mm SN12.5 雨水管 | 1、材质及规格:钢带增强聚乙烯 螺旋波纹管、DN500 2、其他：包含施工图纸、技术 规范所需全部工作内容 | m | 483.6 | 44.81 | 21670.12
44 | 钢带增强聚乙烯螺旋波纹管DN500mm SN8.0 | 1、材质及规格:钢带增强聚乙烯 螺旋波纹管、DN500mm SN8.0 2、其他：包含施工图纸、技术 规范所需全部工作内容 | m | 949.36 | 44.81 | 42540.82
45 | 钢带增强聚乙烯螺旋波纹管DN600mm SN12.5 雨水管 | 1、材质及规格:钢带增强聚乙烯 螺旋波纹管、DN600 2、其他：包含施工图纸、技术 规范所需全部工作内容 | m | 532.94 | 44.81 | 23881.04
46 | 钢带增强聚乙烯螺旋波纹管DN600mm SN12.5 雨水管孔网 | 1、材质及规格:钢带增强聚乙烯 螺旋波纹管、DN600 2、其他：包含施工图纸、技术 规范所需全部工作内容 | m | 100 | 44.81 | 4481
47 | 钢带增强聚乙烯螺旋波纹管DN600mm SN8.0 | 1、材质及规格:钢带增强聚乙烯 螺旋波纹管、DN600mm SN8.0 2、其他：包含施工图纸、技术 规范所需全部工作内容 | m | 625 | 44.81 | 28006.25
48 | 钢带增强聚乙烯螺旋波纹管DN800mm SN12.5 | 1、材质及规格：钢带增强聚乙 烯螺旋波纹管、DN800 2、其他：包含施工图纸、技术 规范所需全部工作内容 | m | 46.8 | 44.81 | 2097.11
49 | 钢带增强聚乙烯螺旋波纹管DN800mm SN12.5 污水管 | 1、材质及规格:钢带增强聚乙烯 螺旋波纹管、DN800 2、其他：包含施工图纸、技术 规范所需全部工作内容 | m | 215 | 44.81 | 9634.15
50 | 钢带增强聚乙烯螺旋波纹管DN800mm SN12.5 雨水管 | 1、材质及规格:钢带增强聚乙烯 螺旋波纹管、DN800 2、其他：包含施工图纸、技术 规范所需全部工作内容 | m | 375.2 | 44.81 | 16812.71
51 | 钢带增强聚乙烯螺旋波纹管DN800mm SN12.5 雨水管（远期预留） | 1、材质及规格:钢带增强聚乙烯 螺旋波纹管、DN800 2、其他：包含施工图纸、技术 规范所需全部工作内容 | m | 27.18 | 44.81 | 1217.94
52 | 钢带增强聚乙烯螺旋波纹管DN800mm SN8.0 | 1、材质及规格:钢带增强聚乙烯 螺旋波纹管、DN800mm SN8.0 2、其他：包含施工图纸、技术 规范所需全部工作内容 | m | 205.2 | 44.81 | 9195.01
53 | 钢筋混凝土 沉泥井 1700×1100（井高1.80+0.5m， 图集20s515-39) | 1、井径:按设计图纸 2、混凝土强度等级:按设计图纸 3、其他：包含图纸、技术规范 所需全部工作内容 | 座 | 2 | 1065.84 | 2131.68
54 | 钢筋混凝土 沉泥井 1700×1500（井高1.90+0.5m， 图集20s515-122) | 1、井径:按设计图纸 2、混凝土强度等级:按设计图纸 3、其他：包含图纸、技术规范 所需全部工作内容 | 座 | 7 | 1849.98 | 12949.86
55 | 钢筋混凝土 沉泥井 2100×1800（井高1.92+0.5m， 图集20s515-122) | 1、井径:按设计图纸 2、混凝土强度等级:按设计图纸 3、其他：包含图纸、技术规范 所需全部工作内容 | 座 | 2 | 2004.33 | 4008.66
56 | 钢筋混凝土 沉泥井 2400×2000（井高1.94+0.5m， 图集20s515-122) | 1、井径:按设计图纸 2、混凝土强度等级:按设计图纸 3、其他：包含图纸、技术规范 所需全部工作内容 | 座 | 1 | 3837.42 | 3837.42
57 | 钢筋混凝土 沉泥井 2700×2300（井高2.17+0.5m， 图集20s515-122) | 1、井径:按设计图纸 2、混凝土强度等级:按设计图纸 3、其他：包含图纸、技术规范 所需全部工作内容 | 座 | 3 | 5029.28 | 15087.84
58 | 钢筋混凝土 沉泥井 3800×1600（井高5.56m， 图集20s515-263)单圆形竖槽式跌水井1m | 1、井径:按设计图纸 2、混凝土强度等级:按设计图纸 3、其他：包含图纸、技术规范 所需全部工作内容 | 座 | 1 | 4107.59 | 4107.59
59 | 钢筋混凝土 沉泥井 4000×3400（井高3.23m， 图集20s515-122) | 1、井径:按设计图纸 2、混凝土强度等级:按设计图纸 3、其他：包含图纸、技术规范 所需全部工作内容 | 座 | 2 | 8731.16 | 17462.32
60 | 钢筋混凝土 沉泥井 A=1400（井高1.9m， 图集20s515-188)90 ° | 1、井径:按设计图纸 2、混凝土强度等级:按设计图纸 3、其他：包含图纸、技术规范 所需全部工作内容 | 座 | 1 | 1488.92 | 1488.92
61 | 钢筋混凝土 沉泥井 A=1700（井高1.92m， 图集20s515-188)90 ° | 1、井径:按设计图纸 2、混凝土强度等级:按设计图纸 3、其他：包含图纸、技术规范 所需全部工作内容 | 座 | 2 | 1961.43 | 3922.86
62 | 钢筋混凝土 沉泥井 A=2200（井高1.9m， 图集20s515-188)90 ° | 1、井径:按设计图纸 2、混凝土强度等级:按设计图纸 3、其他：包含图纸、技术规范 所需全部工作内容 | 座 | 1 | 3170.44 | 3170.44
63 | 钢筋混凝土 沉泥井 A=2400（井高1.9m， 图集20s515-188)90 ° | 1、井径:按设计图纸 2、混凝土强度等级:按设计图纸 3、其他：包含图纸、技术规范 所需全部工作内容 | 座 | 2 | 3543.92 | 7087.84
64 | 钢筋混凝土 沉泥井 A=2600（井高1.9m， 图集20s515-188)90 ° | 1、井径:按设计图纸 2、混凝土强度等级:按设计图纸 3、其他：包含图纸、技术规范 所需全部工作内容 | 座 | 1 | 4131.64 | 4131.64
65 | 钢筋混凝土 沉泥井 φ 1000（井高1.84m，DN400 图集20s515-29) | 1、井径:按设计图纸 2、混凝土强度等级:按设计图纸 3、其他：包含图纸、技术规范 所需全部工作内容 | 座 | 2 | 772.5 | 1545
66 | 钢筋混凝土 沉泥井 φ 1000（井高1.85m，DN500 图集20s515-29) | 1、井径:按设计图纸 2、混凝土强度等级:按设计图纸 3、其他：包含图纸、技术规范 所需全部工作内容 | 座 | 2 | 772.5 | 1545
67 | 钢筋混凝土 沉泥井 φ 1000（井高2.9m，DN500 图集20s515-313) | 1、井径:按设计图纸 2、混凝土强度等级:按设计图纸 3、其他：包含图纸、技术规范 所需全部工作内容 | 座 | 11 | 772.5 | 8497.5
68 | 钢筋混凝土 沉泥井 φ 1250（井高1.86m，DN600 图集20s515-29) | 1、井径:按设计图纸 2、混凝土强度等级:按设计图纸 3、其他：包含图纸、技术规范 所需全部工作内容 | 座 | 2 | 772.5 | 1545
69 | 钢筋混凝土 沉泥井 φ 1250（井高1.88m，DN800 图集20s515-29) | 1、井径:按设计图纸 2、混凝土强度等级:按设计图纸 3、其他：包含图纸、技术规范 所需全部工作内容 | 座 | 1 | 772.5 | 772.5
70 | 钢筋混凝土 沉泥井 φ 1500（井高3.4m，DN1000 图集20s515-313) | 1、井径:按设计图纸 2、混凝土强度等级:按设计图纸 3、其他：包含图纸、技术规范 所需全部工作内容 | 座 | 1 | 772.5 | 772.5
71 | 钢筋混凝土 沉泥井 φ 1800（井高1.91+0.5m，DN1000图集20s515-29) | 1、井径:按设计图纸 2、混凝土强度等级:按设计图纸 3、其他：包含图纸、技术规范 所需全部工作内容 | 座 | 8 | 772.5 | 6180
72 | 钢筋混凝土 沉泥井 φ 1800（井高1.9m，DN1000 图集20s515-29) | 1、井径:按设计图纸 2、混凝土强度等级:按设计图纸 3、其他：包含图纸、技术规范 所需全部工作内容 | 座 | 1 | 772.5 | 772.5
73 | 钢筋混凝土 沉泥井（1700+1200） × 1600（井高4.76m， 图集20s515-263)单圆形竖槽式跌水井1m | 1、井径:按设计图纸 2、混凝土强度等级:按设计图纸 3、其他：包含图纸、技术规范 所需全部工作内容 | 座 | 1 | 3053.23 | 3053.23
74 | 钢筋混凝土 沉泥井（2200+1200） × 1600（井高3.65m， 图集20s515-263)单圆形竖槽式跌水井1m | 1、井径:按设计图纸 2、混凝土强度等级:按设计图纸 3、其他：包含图纸、技术规范 所需全部工作内容 | 座 | 1 | 3227.45 | 3227.45
75 | 钢筋混凝土 沉泥井1200X1100（井高1.88+0.5m， 图集20s515-39) | 1、井径:按设计图纸 2、混凝土强度等级:按设计图纸 3、其他：包含图纸、技术规范 所需全部工作内容 | 座 | 1 | 1077.28 | 1077.28
76 | 钢筋混凝土 沉泥井1700X1100（井高1.92+0.5m， 图集20s515-39) | 1、井径:按设计图纸 2、混凝土强度等级:按设计图纸 3、其他：包含图纸、技术规范 所需全部工作内容 | 座 | 1 | 1115.39 | 1115.39
77 | 钢筋混凝土 沉泥井2200X1100（井高2.17+0.5m， 图集20s515-39) | 1、井径:按设计图纸 2、混凝土强度等级:按设计图纸 3、其他：包含图纸、技术规范 所需全部工作内容 | 座 | 1 | 1395.91 | 1395.91
78 | 钢筋混凝土 沉泥井2400X1100（井高2.41+0.5m， 图集20s515-39) | 1、井径:按设计图纸 2、混凝土强度等级:按设计图纸 3、其他：包含图纸、技术规范 所需全部工作内容 | 座 | 10 | 1554.06 | 15540.6
79 | 钢筋混凝土 单箅偏沟式雨水口（图集16S518-39）400X700 | 1、井径:按设计图纸 2、混凝土强度等级:按设计图纸 3、其他：包含图纸、技术规范 所需全部工作内容 | 座 | 192 | 82.4 | 15820.8
80 | 钢筋混凝土 单箅偏沟式雨水口（图集16S518-43）400X700 | 1、井径:按设计图纸 2、混凝土强度等级:按设计图纸 3、其他：包含图纸、技术规范 所需全部工作内容 | 座 | 225 | 82.4 | 18540
81 | 钢筋混凝土 跌水井 φ 1250（井高2.75m， 图集20s515-250) | 1、井径:按设计图纸 2、混凝土强度等级:按设计图纸 3、其他：包含图纸、技术规范 所需全部工作内容 | 座 | 1 | 772.5 | 772.5
82 | 钢筋混凝土 跌水井2100X1000（井高2.35m， 图集20s515-259) | 1、井径:按设计图纸 2、混凝土强度等级:按设计图纸 3、其他：包含图纸、技术规范 所需全部工作内容 | 座 | 1 | 1610.92 | 1610.92
83 | 钢筋混凝土 跌水井2100X1000（井高2.35m， 图集20s515-261) | 1、井径:按设计图纸 2、混凝土强度等级:按设计图纸 3、其他：包含图纸、技术规范 所需全部工作内容 | 座 | 1 | 1598.56 | 1598.56
84 | 钢筋混凝土 跌水井2100X1000（井高2.45m，DN400 图集20s515-259) | 1、井径:按设计图纸 2、混凝土强度等级:按设计图纸 3、其他：包含图纸、技术规范 所需全部工作内容 | 座 | 2 | 1629.98 | 3259.96
85 | 钢筋混凝土 跌水井2200X1100（井高2.35m， 图集20s515-259) | 1、井径:按设计图纸 2、混凝土强度等级:按设计图纸 3、其他：包含图纸、技术规范 所需全部工作内容 | 座 | 1 | 1633.79 | 1633.79
86 | 钢筋混凝土 跌水井2400X1600（井高2.85m，DN800， 图集20s515-263) | 1、井径:按设计图纸 2、混凝土强度等级:按设计图纸 3、其他：包含图纸、技术规范 所需全部工作内容 | 座 | 2 | 1961.27 | 3922.54
87 | 钢筋混凝土 跌水井3600X1600（井高2.35m， 图集20s515-272) | 1、井径:按设计图纸 2、混凝土强度等级:按设计图纸 3、其他：包含图纸、技术规范 所需全部工作内容 | 座 | 1 | 2742.32 | 2742.32
88 | 钢筋混凝土 检查井 1700×1100（井高1.90m， 图集20s515-59) | 1、井径:按设计图纸 2、混凝土强度等级:按设计图纸 3、其他：包含图纸、技术规范 所需全部工作内容 | 座 | 1 | 1828.46 | 1828.46
89 | 钢筋混凝土 检查井 1700×1500（井高1.90m， 图集20s515-122) | 1、井径:按设计图纸 2、混凝土强度等级:按设计图纸 3、其他：包含图纸、技术规范 所需全部工作内容 | 座 | 1 | 1909.31 | 1909.31
90 | 钢筋混凝土 检查井 1700×1700（井高1.90m， 图集20s515-59) | 1、井径:按设计图纸 2、混凝土强度等级:按设计图纸 3、其他：包含图纸、技术规范 所需全部工作内容 | 座 | 1 | 2015.2 | 2015.2
91 | 钢筋混凝土 检查井 A=1400（井高1.9m， 图集20s515-188)90 ° | 1、井径:按设计图纸 2、混凝土强度等级:按设计图纸 3、其他：包含图纸、技术规范 所需全部工作内容 | 座 | 1 | 1593.05 | 1593.05
92 | 钢筋混凝土 检查井 A=1700（井高1.92m， 图集20s515-188)90 ° | 1、井径:按设计图纸 2、混凝土强度等级:按设计图纸 3、其他：包含图纸、技术规范 所需全部工作内容 | 座 | 1 | 1954.79 | 1954.79
93 | 钢筋混凝土 检查井 A=2200（井高1.9m， 图集20s515-188)90 ° | 1、井径:按设计图纸 2、混凝土强度等级:按设计图纸 3、其他：包含图纸、技术规范 所需全部工作内容 | 座 | 1 | 2798.51 | 2798.51
94 | 钢筋混凝土 检查井 A=2200（井高2.17m， 图集20s515-188)90 ° | 1、井径:按设计图纸 2、混凝土强度等级:按设计图纸 3、其他：包含图纸、技术规范 所需全部工作内容 | 座 | 1 | 2825.19 | 2825.19
95 | 钢筋混凝土 检查井 A=2400（井高1.9m， 图集20s515-188)90 ° | 1、井径:按设计图纸 2、混凝土强度等级:按设计图纸 3、其他：包含图纸、技术规范 所需全部工作内容 | 座 | 2 | 2838.53 | 5677.06
96 | 钢筋混凝土 检查井 φ 1000（井高1.84m，DN300、DN400 图集20s515-29) | 1、井径:按设计图纸 2、混凝土强度等级:按设计图纸 3、其他：包含图纸、技术规范 所需全部工作内容 | 座 | 123 | 772.5 | 95017.5
97 | 钢筋混凝土 检查井 φ 1000（井高1.84m，DN400 图集20s515-29) | 1、井径:按设计图纸 2、混凝土强度等级:按设计图纸 3、其他：包含图纸、技术规范 所需全部工作内容 | 座 | 12 | 772.5 | 9270
98 | 钢筋混凝土 检查井 φ 1000（井高1.86m，DN600 图集20s515-29) | 1、井径:按设计图纸 2、混凝土强度等级:按设计图纸 3、其他：包含图纸、技术规范 所需全部工作内容 | 座 | 224 | 772.5 | 173040
99 | 钢筋混凝土 检查井 φ 1000（井高1.91m，DN600 图集20s515-29) | 1、井径:按设计图纸 2、混凝土强度等级:按设计图纸 3、其他：包含图纸、技术规范 所需全部工作内容 | 座 | 10 | 772.5 | 7725
100 | 钢筋混凝土 检查井 φ 1250（井高1.86m，DN500 图集20s515-29) | 1、井径:按设计图纸 2、混凝土强度等级:按设计图纸 3、其他：包含图纸、技术规范 所需全部工作内容 | 座 | 5 | 772.5 | 3862.5
101 | 钢筋混凝土 检查井 φ 1250（井高1.88m，DN800 图集20s515-29) | 1、井径:按设计图纸 2、混凝土强度等级:按设计图纸 3、其他：包含图纸、技术规范 所需全部工作内容 | 座 | 18 | 772.5 | 13905
102 | 钢筋混凝土 检查井 φ 1500（井高1.88m，DN600 图集20s515-29) | 1、井径:按设计图纸 2、混凝土强度等级:按设计图纸 3、其他：包含图纸、技术规范 所需全部工作内容 | 座 | 23 | 772.5 | 17767.5
103 | 钢筋混凝土 检查井 φ 1800（井高1.91m，DN1000 图集20s515-29) | 1、井径:按设计图纸 2、混凝土强度等级:按设计图纸 3、其他：包含图纸、技术规范 所需全部工作内容 | 座 | 16 | 772.5 | 12360
104 | 钢筋混凝土 检查井 φ 1800（井高1.9m，DN1000 图集20s515-29) | 1、井径:按设计图纸 2、混凝土强度等级:按设计图纸 3、其他：包含图纸、技术规范 所需全部工作内容 | 座 | 5 | 772.5 | 3862.5
105 | 钢筋混凝土 检查井 φ700（图集20s515-29) | 1、井径:按设计图纸 2、混凝土强度等级:按设计图纸 3、其他：包含图纸、技术规范 所需全部工作内容 | 座 | 5 | 772.5 | 3862.5
106 | 钢筋混凝土 检查井（井高1.5m， 图集20S515-328）700X700 | 1、井径:按设计图纸 2、混凝土强度等级:按设计图纸 3、其他：包含图纸、技术规范 所需全部工作内容 | 座 | 26 | 772.5 | 20085
107 | 钢筋混凝土 检查井（井高1m， 图集20S515-326）600X600 | 1、井径:按设计图纸 2、混凝土强度等级:按设计图纸 3、其他：包含图纸、技术规范 所需全部工作内容 | 座 | 3 | 772.5 | 2317.5
108 | 钢筋混凝土 检查井（井高1m， 图集20S515-328）700X700 | 1、井径:按设计图纸 2、混凝土强度等级:按设计图纸 3、其他：包含图纸、技术规范 所需全部工作内容 | 座 | 11 | 773.53 | 8508.83
109 | 钢筋混凝土 检查井1200X1100（井高1.88m， 图集20s515-39) | 1、井径:按设计图纸 2、混凝土强度等级:按设计图纸 3、其他：包含图纸、技术规范 所需全部工作内容 | 座 | 2 | 1123.47 | 2246.94
110 | 钢筋混凝土 检查井1400X1100（井高1.88m， 图集20s515-39) | 1、井径:按设计图纸 2、混凝土强度等级:按设计图纸 3、其他：包含图纸、技术规范 所需全部工作内容 | 座 | 1 | 1151.08 | 1151.08
111 | 钢筋混凝土 检查井1700X1100（井高1.88m， 图集20s515-39) | 1、井径:按设计图纸 2、混凝土强度等级:按设计图纸 3、其他：包含图纸、技术规范 所需全部工作内容 | 座 | 5 | 1241.97 | 6209.85
112 | 钢筋混凝土 检查井1700X1100（井高1.92m， 图集20s515-39) | 1、井径:按设计图纸 2、混凝土强度等级:按设计图纸 3、其他：包含图纸、技术规范 所需全部工作内容 | 座 | 3 | 1255.31 | 3765.93
113 | 钢筋混凝土 检查井1700X1500（井高1.9m， 图集20s515-122) | 1、井径:按设计图纸 2、混凝土强度等级:按设计图纸 3、其他：包含图纸、技术规范 所需全部工作内容 | 座 | 1 | 1278.18 | 1278.18
114 | 钢筋混凝土 检查井1900X1100（井高1.94m， 图集20s515-39) | 1、井径:按设计图纸 2、混凝土强度等级:按设计图纸 3、其他：包含图纸、技术规范 所需全部工作内容 | 座 | 2 | 1485.62 | 2971.24
115 | 钢筋混凝土 检查井2200X1100（井高2.17m， 图集20s515-39) | 1、井径:按设计图纸 2、混凝土强度等级:按设计图纸 3、其他：包含图纸、技术规范 所需全部工作内容 | 座 | 5 | 2001.91 | 10009.55
116 | 钢筋混凝土 检查井2200X1100（井高2.41m， 图集20s515-39) | 1、井径:按设计图纸 2、混凝土强度等级:按设计图纸 3、其他：包含图纸、技术规范 所需全部工作内容 | 座 | 2 | 2059.07 | 4118.14
117 | 钢筋混凝土 检查井2400X1100（井高2.41m， 图集20s515-39) | 1、井径:按设计图纸 2、混凝土强度等级:按设计图纸 3、其他：包含图纸、技术规范 所需全部工作内容 | 座 | 11 | 2148.94 | 23638.34
118 | 钢筋混凝土 检查井2600X1100（井高2.75m， 图集20s515-39) | 1、井径:按设计图纸 2、混凝土强度等级:按设计图纸 3、其他：包含图纸、技术规范 所需全部工作内容 | 座 | 4 | 2437.86 | 9751.44
119 | 钢筋混凝土 双箅偏沟式雨水口（图集16S518-43）400X700X2 | 1、井径:按设计图纸 2、混凝土强度等级:按设计图纸 3、其他：包含图纸、技术规范 所需全部工作内容 | 座 | 286 | 82.4 | 23566.4
120 | 钢筋混凝土 污水检查井 φ1000（井高1.84m，DN400图集20s515-30) | 1、井径:按设计图纸 2、混凝土强度等级:按设计图纸 3、其他：包含图纸、技术规范 所需全部工作内容 | 座 | 1 | 772.5 | 772.5
121 | 钢筋混凝土 污水检查井 φ1000（井高1.86m，DN400图集20s515-29) | 1、井径:按设计图纸 2、混凝土强度等级:按设计图纸 3、其他：包含图纸、技术规范 所需全部工作内容 | 座 | 12 | 772.5 | 9270
122 | 钢筋混凝土 污水检查井 φ1000（井高2.24m，DN400图集20s515-30) | 1、井径:按设计图纸 2、混凝土强度等级:按设计图纸 3、其他：包含图纸、技术规范 所需全部工作内容 | 座 | 6 | 772.5 | 4635
123 | 钢筋混凝土 污水检查井 φ1250（井高1.88m，DN800图集20s515-30) | 1、井径:按设计图纸 2、混凝土强度等级:按设计图纸 3、其他：包含图纸、技术规范 所需全部工作内容 | 座 | 9 | 772.5 | 6952.5
124 | 钢筋混凝土 污水检查井 φ1500（井高2.9m，DN1000图集20s515-29) | 1、井径:按设计图纸 2、混凝土强度等级:按设计图纸 3、其他：包含图纸、技术规范 所需全部工作内容 | 座 | 2 | 772.5 | 1545
125 | 钢筋混凝土 溢流井 680×380 井高1m | 1、井径:按设计图纸 2、混凝土强度等级:按设计图纸 3、其他：包含图纸、技术规范 所需全部工作内容 | 座 | 1 | 82.4 | 82.4
126 | 钢筋混凝土 溢流井（井高1m，详见大样图）700X400 | 1、井径:按设计图纸 2、混凝土强度等级:按设计图纸 3、其他：包含图纸、技术规范 所需全部工作内容 | 座 | 7 | 82.4 | 576.8
127 | 沟槽回填石屑 | 1、密实度要求:按设计图纸要求 2、填方材料品种:石屑 3、其他：包含施工图纸、技术 规范所需全部工作内容 | m3 | 20426.31 | 28.51 | 582354.1
128 | 沟槽回填土方（利用挖方） | 1、密实度要求:按设计及规范要 求 2、填方材料品种:土方 3、其他：包含施工图纸、技术 规范所需全部工作内容 | m3 | 14162.88 | 1.3 | 18411.74
129 | 管道封堵 | 1、名称： 管道封堵 2、其他：包含图纸、技术规范 所需全部工作内容 | 处 | 296 | 36.05 | 10670.8
130 | 管道封堵 DN300 | 1、名称： 管道封堵 DN300 2、其他：包含图纸、技术规范 所需全部工作内容 | 处 | 36 | 36.05 | 1297.8
131 | 管道基础模板 | 1、名称： 模板 | m2 | 3468.3 | 18.54 | 64302.28
132 | 花岗岩路缘石90×15×30cm | 1.材料品种、 规格 ：花岗岩路 缘石90×15×30cm 2.其他：包含图纸、技术规范所 需全部工作内容 | m | 3691.7 | 36.05 | 133085.79
133 | 换填1:1碎石砂 | 1、密实度要求:按设计及规范要 求 2、填方材料品种:1:1碎石砂 3、其他：包含施工图纸、技术 规范所需全部工作内容 | m3 | 1612.66 | 15.45 | 24915.6
134 | 混凝土出水口 D1650 | 1、名称： 混凝土出水口 D1650 2、其他：包含图纸、技术规范 所需全部工作内容 | 座 | 1 | 1030 | 1030
135 | 混凝土出水口 D1800 | 1、名称： 混凝土出水口 D1800 2、其他：包含图纸、技术规范 所需全部工作内容 | 座 | 1 | 2060 | 2060
136 | 混凝土出水口 D3000 | 1、名称： 混凝土出水口 D3000 2、其他：包含图纸、技术规范 所需全部工作内容 | 座 | 1 | 2060 | 2060
137 | 混凝土出水口 D400 | 1、名称： 混凝土出水口 D3000 2、其他：包含图纸、技术规范 所需全部工作内容 | 座 | 2 | 824 | 1648
138 | 混凝土垫层 C20 | 1.混凝土强度等级：C20 2.其他：包含施工图纸、技术规 范所需全部工作内容 | m3 | 80 | 67.44 | 5395.2
139 | 混凝土方沟 300×400 | 1.断面规格：300×400mm 2.垫层、 基础材质及厚度： C15,100mm 3.混凝土强度等级:C30 P6 4.盖板材质、规格:球墨铸铁盖 板 | m | 5363.68 | 25.75 | 138114.76
140 | 混凝土基础 C20包管 | 1、混凝土强度等级:C20 2、其他：包含施工图纸、技术 规范所需全部工作内容 | m3 | 23.27 | 67.44 | 1569.33
141 | 检查井周加强 | 1.车行道上检查井应采用检查井 井周加强，井周80cm范围内采用 5%水稳碎石回填，作法详设计图 。 | 座 | 631 | 618 | 389958
142 | 井壁模板 | 1、名称： 模板 | m2 | 12859.82 | 18.54 | 238421.06
143 | 井底模板 | 1、名称： 模板 | m2 | 1490.1 | 18.54 | 27626.45
144 | 立管断接 | 1、名称： 管道封堵 2、其他：包含图纸、技术规范 所需全部工作内容 | 处 | 7 | 82.4 | 576.8
145 | 立管断接 UPVC管 PVC-U排水管 DN200（含弯头、聚乙烯缓冲沉砂井等） | 1、名称： 立管断接 UPVC管 PVC-U排水管 DN200（含弯头、 聚乙烯缓冲沉砂井等） 2、其他：包含图纸、技术规范 所需全部工作内容 | 处 | 106 | 82.4 | 8734.4
146 | 立管接驳--UPVC管 PVC-U排水管 DN200 | 1.材质及规格：PVC-U排水管 DN200 3.连接形式：按设计图纸要求 3.其他：包含图纸、技术规范所 需全部工作内容 | m | 1296.25 | 15.45 | 20027.06
147 | 立柱式杆件φ89*4*5150mm | 1.材料品种：立柱式杆件φ89*8*3500mm 2.滑动槽钢：采用LC4铝合金挤压型材，并符合GB/T6892-2006《铝及铝合金挤压型材》的规定 3.高强螺栓：高强连接螺栓和高强地脚下螺栓（包括相应的螺母、垫圈）应采用40B或45号钢（并镀锌） 4.预埋铁件：详见设计施工图 5.其他：含法兰盘、横梁加劲肋、抱箍、抱箍底衬、滑动螺栓、滑动螺母、垫圈、柱帽、柱脚收边、吊装等；满足设计规范及交通管理部门要求 6.满足使用功能 7.其他：满足设计图纸和相关规范要求 | 套 | 63 | 185.4 | 11680.2
148 | 破除并修复围墙 | 1.部位 2.材料品种、 规格 3.砂浆强度等级 4.泄水孔材料品种、 规格 5.滤水层要求 6.沉降缝要求 | m | 36 | 421.48 | 15173.28
149 | 铺种草皮 | 1.草皮种类 2.铺种方式 3.养护期 | m2 | 87 | 15.45 | 1344.15
150 | 墙面脚手架 | 1、名称： 脚手架 | m2 | 5713.51 | 8.65 | 49421.86
151 | 球墨铸铁防坠网 | 1.防坠网由检查井井盖厂家配套 提供,井框内壁配套预留6个防坠 网挂环,小区井框内应配套安装 与井盖相同材质的球墨铸铁或尼 龙防坠网,市政道路井框内应配 套安装与井盖相同材质的球墨铸 铁防坠网 | 座 | 560 | 10.3 | 5768
152 | 人行横道标线 | 1.名称：实线 2.材质：热熔型反光环保涂料 3.规格：综合 4.厚度：1.8mm 5.工艺：符合设计及相关规范要求 6.其他：满足施工规范及验收要求 | m2 | 683.8 | 3.13 | 2140.29
153 | 砂垫层 | 1、密实度要求:按设计及规范要 求 2、填方材料品种:砂垫层 3、其他：包含施工图纸、技术 规范所需全部工作内容 | m3 | 7191.08 | 15.45 | 111102.19
154 | 水马1.3X0.65（摊销5次） | 1.名称：A1装配式方钢结构 2.规格、型号：高度2.5米 3.其他符合规范及设计要求 | m | 6489 | 3.61 | 23425.29
155 | 太阳能导向牌（1.4×0.4m） | 1.交通标志板：太阳能导向牌（1.4×0.4m） 2.其它：满足设计规范及交通管理部门要求 | 套 | 22 | 30.9 | 679.8
156 | 太阳能施工牌（1.2×0.5m） | 1.交通标志板：太阳能施工牌（1.2×0.5m） 2.其它：满足设计规范及交通管理部门要求 | 套 | 194 | 30.9 | 5994.6
157 | 铁马1.5X1m（摊销5次） | 1.名称：A1装配式方钢结构 2.规格、型号：高度2.5米 3.其他符合规范及设计要求 | m | 680 | 3.61 | 2454.8
158 | 挖沟槽石方（极软岩) | 1、岩石类别:极软岩 2、开挖深度:综合考虑 3、其他：包含图纸、技术规范 所需全部工作内容 | m3 | 10496.17 | 1.39 | 14589.68
159 | 挖沟槽石方（较软岩） | 1、岩石类别:较软岩 2、开挖深度:综合考虑 3、其他：包含图纸、技术规范 所需全部工作内容 | m3 | 5248.1 | 1.39 | 7294.86
160 | 挖沟槽土方 | 1、土壤类别:综合考虑 2、挖土深度:综合考虑 3、其他：包含图纸、技术规范 所需全部工作内容 | m3 | 42062.23 | 1.39 | 58466.5
161 | 挖淤泥、流砂 | 1、淤泥类别:综合考虑 2、挖土深度:综合考虑 3、其他：包含图纸、技术规范 所需全部工作内容 | m3 | 258.99 | 1.39 | 360
162 | 围堰 | 1、名称： 围堰 | m3 | 846 | 15.45 | 13070.7
163 | 污水管改道 钢带增强聚乙烯螺旋波纹管 DN400mmSN8.0 | 1、材质及规格:钢带增强聚乙烯 螺旋波纹管、DN400mm SN8.0 2、其他：包含施工图纸、技术 规范所需全部工作内容 | m | 189 | 44.81 | 8469.09
164 | 污水管检修孔 | 1、名称：污水管检修孔 2、其他：包含图纸、技术规范 所需全部工作内容 | 座 | 2 | 515 | 1030
165 | 现浇构件钢筋 螺纹钢HRB400 | 1.钢筋种类：螺纹钢HRB400 2.规格：综合考虑 3.连接方式：综合（无论采用机 械连接与否，连接套筒均含在综 合单价内） 4.其它：满足设计及施工验收规 范要求 | t | 157.39 | 1050.6 | 165353.93
166 | 现浇混凝土池壁（隔墙） | 1.混凝土强度等级：C35 P6 2.其他：包含施工图纸、技术规 范所需全部工作内容 | m3 | 509.54 | 82.4 | 41986.1
167 | 现浇混凝土池底 | 1.混凝土强度等级：C35 P6 2.其他：包含施工图纸、技术规 范所需全部工作内容 | m3 | 307.34 | 82.4 | 25324.82
168 | 现浇混凝土池盖板 | 1.混凝土强度等级：C35 P6 2.其他：包含施工图纸、技术规 范所需全部工作内容 | m3 | 307.34 | 82.4 | 25324.82
169 | 箱涵侧墙模板 | 1、名称： 模板 | m2 | 1374.96 | 18.54 | 25491.76
170 | 箱涵垫层模板 | 1、名称： 模板 | m2 | 40.44 | 18.54 | 749.76
171 | 箱涵顶板模板 | 1、名称： 模板 | m2 | 606.6 | 18.54 | 11246.36
172 | 箱涵滑（底）板模板 | 1、名称： 模板 | m2 | 161.76 | 18.54 | 2999.03
173 | 引孔后注粘土浆 比重1.4 | 1、名称及规格：注粘土浆 比重 1.4 2、其他：包含施工图纸、技术 规范所需全部工作内容 | m3 | 4566.58 | 10.3 | 47035.77
174 | 雨水井周加强 | 1.车行道范围内的雨水口采用钢 筋混凝土加固，雨水口周围30cm 范围内采用5%水稳碎石回填，作 法详设计图。 | 座 | 727 | 206 | 149762
175 | 雨水口 封盖 450X750X60混凝土盖板 | 1、名称：雨水口 封盖 2、其他：包含图纸、技术规范 所需全部工作内容 | 座 | 282 | 15.45 | 4356.9
176 | 植草沟 | 1.材料品种、 规格 2.断面尺寸 | m | 25 | 15.45 | 386.25
177 | 植草沟 B=500 | 1.回填土质要求 2.取土运距 3.回填厚度 4.弃土运距 | m | 58 | 15.45 | 896.1
178 | 安全文明施工费 | 包括但不限于施工范围及附近所含道路范围内安全文明施工（施工范围内三宝四口五临边及安全通道转运安拆（单价含安全标识标语材料）、所有水平垂直防护网、兜网、挂网（单价含所有水平、垂直安全防护网材料）、踢脚板（或跳板）（单价含踢脚板或跳板材料）、楼层标志线（含标志线材料）、安全通道及加工棚水平垂直防护（单价含防护所有材料）、市政道路所有临边洞口防护（含防护材料）、办公区及生活区临时建筑搭拆、环境保护所设置的大门冲洗设施设备及施工大门进出口清洁维护、施工临时围挡搭拆、场内道路硬化、场内临时绿化、场内扬尘控制措施、垃圾封闭处理、工完场清的清洁及垃圾外运及弃渣费以及其他零星工程的人工、机械（机具）、所有材料；所有施工内容涉及劳务住宿费用、垂直运输机械基础制安、司机和信号工等全部劳务费用；现场一级配电箱(或箱变房）后的所有临电布置、现场主接水点后的所有临水布置；对施工范围内所有专业分包施工所产生的配合、吊装、转运。 | 项 | 1 | 1510349.48 | 1510349.48
179 | 其它零星工程 | 包括但不限于市政道路工程：施工范围内的冬雨季施工、二次搬运、工程定位复测、夜间施工；配合迎检进行场地布置及所有主体工程的收边收口等；除本清单项包含的内容外剩余的市政工程劳务均包含在本项当中（如人工、辅材、大小型机械或机具等） | 项 | 1 | 123380.75 | 123380.75
| 合计 |  |  |  |  | 7943629.29

## 筛选分析-数量 (求和) (hidden)
项目名称 | 数量 | 单位 | 单价 | 人工 | 机械 | 材料 | 合计 | 人工费 | 机械费 | 材料费 | 基础 | 井身 | 盖板 | 钢筋 | 井盖 | 井筒 | 单价 | 单价 | 单价 | 单价 | 单价 | 单价 | 人工费 | 机械费 | 材料费 |  |  | 备注
1:1碎石砂 | 数量: 158.83; 单位: m3; 单价: 271.87; 人工: 15; 机械: 22.495; 材料: 165; 合计: 202.495; 人工费: 15.45; 机械费: 23.17; 材料费: 186.45 | 15.45 | 23.17 | 186.45 | 225.07 | 71.9779 | 43181.1121
15cm C20水泥混凝土 | 数量: 3487.77; 单位: m2; 单价: 69.6; 人工: 9.3495; 机械: 3.5534; 材料: 61.2; 合计: 74.1029; 人工费: 9.63; 机械费: 3.66; 材料费: 69.16 | 9.63 | 3.66 | 69.16 | 82.45 | -6.4043 | 242748.792
1cm 乳化沥青下封层 | 数量: 13064.97; 单位: m2; 单价: 6.76; 人工: 0.5; 机械: 0.56; 材料: 1.35; 合计: 2.41; 人工费: 0.52; 机械费: 0.58; 材料费: 1.53 | 0.52 | 0.58 | 1.53 | 2.63 | 4.756 | 88319.1972
20cm 4%水泥稳定碎石 | 数量: 13064.97; 单位: m2; 单价: 67.63; 人工: 7; 机械: 12.6; 材料: 47.18; 合计: 66.78; 人工费: 7.21; 机械费: 12.98; 材料费: 53.31 | 7.21 | 12.98 | 53.31 | 73.5 | 0.39321 | 883583.9211
20cm 5%水泥稳定碎石 | 数量: 13064.97; 单位: m2; 单价: 68.65; 人工: 7; 机械: 12.6; 材料: 47.18; 合计: 66.78; 人工费: 7.21; 机械费: 12.98; 材料费: 53.31 | 7.21 | 12.98 | 53.31 | 73.5 | 1.5077 | 896910.1905
20cm 级配碎石 | 数量: 23429.64; 单位: m2; 单价: 49.58; 人工: 5.54; 机械: 3; 材料: 30.6; 合计: 39.14; 人工费: 5.71; 机械费: 3.09; 材料费: 34.58 | 5.71 | 3.09 | 34.58 | 43.38 | 10.7916 | 1161641.5512
22cm C40水泥砼面层 | 数量: 10364.67; 单位: m2; 单价: 115.75; 人工: 13.5; 材料: 100.54; 合计: 114.04; 人工费: 13.91; 机械费: 0; 材料费: 113.61 | 13.91 | 0 | 113.61 | 127.52 | -1.0504 | 1199710.5525
2cm水泥防水砂浆 | 数量: 1800; 单位: m2; 单价: 20.02; 人工: 13; 机械: 0; 材料: 6; 合计: 19; 人工费: 13.39; 机械费: 0; 材料费: 6.78 | 13.39 | 0 | 6.78 | 20.17 | 1.7041 | 36036
5cm 细粒式改性沥青砼(AC-13C) | 数量: 13064.97; 单位: m2; 单价: 76.19; 人工: 3.52; 机械: 5.45; 材料: 62.5; 合计: 71.47; 人工费: 3.63; 机械费: 5.61; 材料费: 70.63 | 3.63 | 5.61 | 70.63 | 79.87 | 3.376 | 995420.0643
5cm厚透水砖 | 数量: 3487.77; 单位: m2; 单价: 107.11; 人工: 23.5049; 机械: 11.3495; 材料: 38.52; 合计: 73.3744; 人工费: 24.21; 机械费: 11.69; 材料费: 43.53 | 24.21 | 11.69 | 43.53 | 79.43 | 37.5995 | 373575.0447
7cm 中粒式沥青混凝土（AC-20C） | 数量: 13064.97; 单位: m2; 单价: 94.15; 人工: 4.22; 机械: 6.54; 材料: 83.65; 合计: 94.41; 人工费: 4.35; 机械费: 6.74; 材料费: 94.52 | 4.35 | 6.74 | 94.52 | 105.61 | -2.7408 | 1230066.9255
Ⅱ级混凝土管 d1500 雨水管 | 数量: 328.4; 单位: m; 单价: 1311.98; 人工: 150; 机械: 35; 材料: 1222; 合计: 1407; 人工费: 154.5; 机械费: 36.05; 材料费: 1380.86 | 154.5 | 36.05 | 1380.86 | 1571.41 | -137.9275 | 430854.232
Ⅱ级混凝土管 d1650 雨水管 | 数量: 424.8; 单位: m; 单价: 1527; 人工: 150; 机械: 35; 材料: 1341; 合计: 1526; 人工费: 154.5; 机械费: 36.05; 材料费: 1515.33 | 154.5 | 36.05 | 1515.33 | 1705.88 | -37.4645 | 648669.6
Ⅱ级混凝土管 d1800 雨水管 | 数量: 422; 单位: m; 单价: 1647.74; 人工: 200; 机械: 35; 材料: 1372; 合计: 1607; 人工费: 206; 机械费: 36.05; 材料费: 1550.36 | 206 | 36.05 | 1550.36 | 1792.41 | 7.9272 | 695346.28
Ⅱ级混凝土管 d1800 雨水管（远期预留） | 数量: 17.56; 单位: m; 单价: 1647.74; 人工: 200; 机械: 35; 材料: 1372; 合计: 1607; 人工费: 206; 机械费: 36.05; 材料费: 1550.36 | 206 | 36.05 | 1550.36 | 1792.41 | 7.9272 | 28934.3144
Ⅱ级混凝土管 d2000 雨水管 | 数量: 277; 单位: m; 单价: 1990.53; 人工: 200; 机械: 35; 材料: 1522; 合计: 1757; 人工费: 206; 机械费: 36.05; 材料费: 1719.86 | 206 | 36.05 | 1719.86 | 1961.91 | 212.963 | 551376.81
Ⅱ级混凝土管 d300 雨水管（包管） | 数量: 2774.28; 单位: m; 单价: 256.38; 人工: 65; 机械: 20; 材料: 85.3; 合计: 170.3; 人工费: 66.95; 机械费: 20.6; 材料费: 96.39 | 66.95 | 20.6 | 96.39 | 183.94 | 96.1834 | 711269.9064
Ⅱ级混凝土管 d300（包管） | 数量: 1080.47; 单位: m; 单价: 259.07; 人工: 65; 机械: 20; 材料: 85.3; 合计: 170.3; 人工费: 66.95; 机械费: 20.6; 材料费: 96.39 | 66.95 | 20.6 | 96.39 | 183.94 | 99.1225 | 279917.3629
标线（热涂）1.8mm厚 | 数量: 904.7; 单位: m2; 单价: 30.01; 人工: 3; 机械: 1.9; 材料: 27; 合计: 31.9; 人工费: 3.09; 机械费: 1.96; 材料费: 30.51 | 3.09 | 1.96 | 30.51 | 35.56 | -2.7708 | 27150.047
玻纤格栅 | 数量: 13064.97; 单位: m2; 单价: 8.74; 人工: 2; 材料: 2; 合计: 4; 人工费: 2.06; 机械费: 0; 材料费: 2.26 | 2.06 | 0 | 2.26 | 4.32 | 5.2294 | 114187.8378
仓面脚手架 | 数量: 606.6; 单位: m2; 单价: 13.3; 人工: 8.4; 材料: 6.48; 合计: 14.88; 人工费: 8.65; 机械费: 0; 材料费: 7.32 | 8.65 | 0 | 7.32 | 15.97 | -1.4383 | 8067.78
槽钢引孔φ400 | 数量: 60410.21; 单位: m; 单价: 124.35; 人工: 10; 机械: 38.34; 材料: 15.17; 合计: 63.51; 人工费: 10.3; 机械费: 39.49; 材料费: 17.14 | 10.3 | 39.49 | 17.14 | 66.93 | 68.9361 | 7512009.6135
槽型钢板桩（含支撑） | 数量: 6334.868; 单位: t; 单价: 814.05; 人工: 45; 机械: 40; 材料: 604.5; 合计: 689.5; 人工费: 46.35; 机械费: 41.2; 材料费: 683.09 | 46.35 | 41.2 | 683.09 | 770.64 | 118.7992 | 5156899.2954
拆除侧、平（缘）石 | 数量: 3689.3; 单位: m; 单价: 2.3; 机械: 0.34; 合计: 0.34; 人工费: 0; 机械费: 0.35; 材料费: 0 | 0 | 0.35 | 0 | 0.35 | 2.163 | 8485.39 |  | #REF!
拆除混凝土路面 22cm | 数量: 10364.67; 单位: m2; 单价: 7.02; 机械: 12.0482; 合计: 12.0482; 人工费: 0; 机械费: 12.41; 材料费: 0 | 0 | 12.41 | 0 | 12.41 | -4.7399 | 72759.9834 |  | #REF!
拆除基层 | 数量: 3507.17; 单位: m2; 单价: 11.04; 机械: 4.18; 合计: 4.18; 人工费: 0; 机械费: 4.31; 材料费: 0 | 0 | 4.31 | 0 | 4.31 | 7.7524 | 38719.1568
拆除基层 15cm | 数量: 3467.52; 单位: m2; 单价: 2.76; 机械: 4.18; 合计: 4.18; 人工费: 0; 机械费: 4.31; 材料费: 0 | 0 | 4.31 | 0 | 4.31 | -1.2944 | 9570.3552
拆除基层 15cm厚 | 数量: 835.79; 单位: m2; 单价: 11.04; 机械: 4.18; 合计: 4.18; 人工费: 0; 机械费: 4.31; 材料费: 0 | 0 | 4.31 | 0 | 4.31 | 7.7524 | 9227.1216 |  | #REF!
拆除基层 20cm | 数量: 10364.67; 单位: m2; 单价: 3.68; 机械: 4.18; 合计: 4.18; 人工费: 0; 机械费: 4.31; 材料费: 0 | 0 | 4.31 | 0 | 4.31 | -0.2892 | 38141.9856
拆除基层 60cm厚 | 数量: 9557.8; 单位: m2; 单价: 11.04; 机械: 12.54; 合计: 12.54; 人工费: 0; 机械费: 12.92; 材料费: 0 | 0 | 12.92 | 0 | 12.92 | -0.85759 | 105518.112
拆除沥青路面 | 数量: 3507.17; 单位: m2; 单价: 3.58; 机械: 4.18; 合计: 4.18; 人工费: 0; 机械费: 4.31; 材料费: 0 | 0 | 4.31 | 0 | 4.31 | -0.39846 | 12555.6686
拆除沥青路面 12cm厚 | 数量: 9557.8; 单位: m2; 单价: 3.58; 机械: 4.18; 合计: 4.18; 人工费: 0; 机械费: 4.31; 材料费: 0 | 0 | 4.31 | 0 | 4.31 | -0.39846 | 34216.924
拆除人行道 | 数量: 3487.77; 单位: m2; 单价: 0.93; 机械: 4.18; 合计: 4.18; 人工费: 0; 机械费: 4.31; 材料费: 0 | 0 | 4.31 | 0 | 4.31 | -3.2939 | 3243.6261
成品硅砂雨水入渗井 | 数量: 2; 单位: 座; 单价: 3000; 人工: 50; 材料: 1239; 合计: 1289; 人工费: 51.5; 机械费: 0; 材料费: 1400.07 | 51.5 | 0 | 1400.07 | 1451.57 | 1826.26 | 6000
挡土板 密撑 | 数量: 31576.93; 单位: m2; 单价: 16.06; 人工: 4; 材料: 10; 合计: 14; 人工费: 4.12; 机械费: 0; 材料费: 11.3 | 4.12 | 0 | 11.3 | 15.42 | 2.1273 | 507125.4958
堤岸破除修复 HXL 4.4X5 | 数量: 5; 单位: m; 单价: 3500; 人工: 500; 材料: 1500; 合计: 2000; 人工费: 515; 机械费: 0; 材料费: 1695 | 515 | 0 | 1695 | 2210 | 1614.135 | 17500
堤岸破除修复 HXL 6.5X5 | 数量: 10; 单位: m; 单价: 5000; 人工: 500; 材料: 3000; 合计: 3500; 人工费: 515; 机械费: 0; 材料费: 3390 | 515 | 0 | 3390 | 3905 | 1558.05 | 50000
垫层模板 | 数量: 1123.24; 单位: m2; 单价: 30.36; 人工: 18; 机械: 0.5; 材料: 38; 合计: 56.5; 人工费: 18.54; 机械费: 0.52; 材料费: 42.94 | 18.54 | 0.52 | 42.94 | 62 | -28.8284 | 34101.5664
反光标志牌100cm×120cm | 数量: 23; 单位: 套; 单价: 694.32; 人工: 100; 材料: 450; 合计: 550; 人工费: 103; 机械费: 0; 材料费: 508.5 | 103 | 0 | 508.5 | 611.5 | 147.121 | 15969.36
反光标志牌80cm×60cm | 数量: 52; 单位: 套; 单价: 417.41; 人工: 50; 材料: 275; 合计: 325; 人工费: 51.5; 机械费: 0; 材料费: 310.75 | 51.5 | 0 | 310.75 | 362.25 | 93.8163 | 21705.32
反光标志牌D=80cm | 数量: 40; 单位: 套; 单价: 383.58; 人工: 50; 材料: 260; 合计: 310; 人工费: 51.5; 机械费: 0; 材料费: 293.8 | 51.5 | 0 | 293.8 | 345.3 | 73.8033 | 15343.2
方沟侧壁模板 | 数量: 10046.92; 单位: m2; 单价: 44.54; 人工: 18; 机械: 0.5; 材料: 38; 合计: 56.5; 人工费: 18.54; 机械费: 0.52; 材料费: 42.94 | 18.54 | 0.52 | 42.94 | 62 | -13.3352 | 447489.8168
方沟底板模板 | 数量: 1820.14; 单位: m2; 单价: 38.8; 人工: 18; 机械: 0.5; 材料: 38; 合计: 56.5; 人工费: 18.54; 机械费: 0.52; 材料费: 42.94 | 18.54 | 0.52 | 42.94 | 62 | -19.6067 | 70621.432
防撞沙桶 | 数量: 128; 单位: 个; 单价: 80; 人工: 10; 材料: 100; 合计: 110; 人工费: 10.3; 机械费: 0; 材料费: 113 | 10.3 | 0 | 113 | 123.3 | -35.8912 | 10240
钢带增强聚乙烯螺旋波纹管DN1000mm SN12.5 雨水管 | 数量: 1069.5; 单位: m; 单价: 753.04; 人工: 43.5; 材料: 1223; 合计: 1266.5; 人工费: 44.81; 机械费: 0; 材料费: 1381.99 | 44.81 | 0 | 1381.99 | 1426.8 | -604.021 | 805376.28
钢带增强聚乙烯螺旋波纹管DN1000mm SN8.0 | 数量: 32.3; 单位: m; 单价: 725.99; 人工: 43.5; 材料: 1109; 合计: 1152.5; 人工费: 44.81; 机械费: 0; 材料费: 1253.17 | 44.81 | 0 | 1253.17 | 1297.98 | -504.7561 | 23449.477
钢带增强聚乙烯螺旋波纹管DN1200mm SN12.5 雨水管 | 数量: 225.5; 单位: m; 单价: 962.37; 人工: 43.5; 材料: 1650; 合计: 1693.5; 人工费: 44.81; 机械费: 0; 材料费: 1864.5 | 44.81 | 0 | 1864.5 | 1909.31 | -857.8149 | 217014.435
钢带增强聚乙烯螺旋波纹管DN300mm SN8.0 | 数量: 679; 单位: m; 单价: 122; 人工: 43.5; 材料: 141; 合计: 184.5; 人工费: 44.81; 机械费: 0; 材料费: 159.33 | 44.81 | 0 | 159.33 | 204.14 | -70.8416 | 82838
钢带增强聚乙烯螺旋波纹管DN300mm SN8.0 （污水管） | 数量: 66.1; 单位: m; 单价: 131.86; 人工: 43.5; 材料: 141; 合计: 184.5; 人工费: 44.81; 机械费: 0; 材料费: 159.33 | 44.81 | 0 | 159.33 | 204.14 | -60.0684 | 8715.946
钢带增强聚乙烯螺旋波纹管DN400mm SN12.5 污水管 | 数量: 297.5; 单位: m; 单价: 204.32; 人工: 43.5; 材料: 212; 合计: 255.5; 人工费: 44.81; 机械费: 0; 材料费: 239.56 | 44.81 | 0 | 239.56 | 284.37 | -61.1279 | 60785.2
钢带增强聚乙烯螺旋波纹管DN400mm SN12.5 雨水管 | 数量: 883.3; 单位: m; 单价: 193.74; 人工: 43.5; 材料: 212; 合计: 255.5; 人工费: 44.81; 机械费: 0; 材料费: 239.56 | 44.81 | 0 | 239.56 | 284.37 | -72.6877 | 171130.542
钢带增强聚乙烯螺旋波纹管DN400mm SN8.0 | 数量: 5263.5; 单位: m; 单价: 151.36; 人工: 43.5; 材料: 192; 合计: 235.5; 人工费: 44.81; 机械费: 0; 材料费: 216.96 | 44.81 | 0 | 216.96 | 261.77 | -96.3926 | 796683.36
钢带增强聚乙烯螺旋波纹管DN500mm SN12.5 雨水管 | 数量: 483.6; 单位: m; 单价: 266.14; 人工: 43.5; 材料: 386; 合计: 429.5; 人工费: 44.81; 机械费: 0; 材料费: 436.18 | 44.81 | 0 | 436.18 | 480.99 | -190.2028 | 128705.304
钢带增强聚乙烯螺旋波纹管DN500mm SN8.0 | 数量: 949.36; 单位: m; 单价: 239.08; 人工: 43.5; 材料: 351; 合计: 394.5; 人工费: 44.81; 机械费: 0; 材料费: 396.63 | 44.81 | 0 | 396.63 | 441.44 | -180.2188 | 226972.9888
钢带增强聚乙烯螺旋波纹管DN600mm SN12.5 雨水管 | 数量: 532.94; 单位: m; 单价: 365.35; 人工: 43.5; 材料: 500; 合计: 543.5; 人工费: 44.81; 机械费: 0; 材料费: 565 | 44.81 | 0 | 565 | 609.81 | -210.6249 | 194709.629
钢带增强聚乙烯螺旋波纹管DN600mm SN12.5 雨水管孔网 | 数量: 100; 单位: m; 单价: 365.35; 人工: 43.5; 材料: 500; 合计: 543.5; 人工费: 44.81; 机械费: 0; 材料费: 565 | 44.81 | 0 | 565 | 609.81 | -210.6249 | 36535
钢带增强聚乙烯螺旋波纹管DN600mm SN8.0 | 数量: 625; 单位: m; 单价: 275.17; 人工: 43.5; 材料: 453; 合计: 496.5; 人工费: 44.81; 机械费: 0; 材料费: 511.89 | 44.81 | 0 | 511.89 | 556.7 | -256.0465 | 171981.25
钢带增强聚乙烯螺旋波纹管DN800mm SN12.5 | 数量: 46.8; 单位: m; 单价: 582.58; 人工: 43.5; 材料: 910; 合计: 953.5; 人工费: 44.81; 机械费: 0; 材料费: 1028.3 | 44.81 | 0 | 1028.3 | 1073.11 | -436.5773 | 27264.744
钢带增强聚乙烯螺旋波纹管DN800mm SN12.5 污水管 | 数量: 215; 单位: m; 单价: 582.58; 人工: 43.5; 材料: 910; 合计: 953.5; 人工费: 44.81; 机械费: 0; 材料费: 1028.3 | 44.81 | 0 | 1028.3 | 1073.11 | -436.5773 | 125254.7
钢带增强聚乙烯螺旋波纹管DN800mm SN12.5 雨水管 | 数量: 375.2; 单位: m; 单价: 565.33; 人工: 43.5; 材料: 910; 合计: 953.5; 人工费: 44.81; 机械费: 0; 材料费: 1028.3 | 44.81 | 0 | 1028.3 | 1073.11 | -455.4248 | 212111.816
钢带增强聚乙烯螺旋波纹管DN800mm SN12.5 雨水管（远期预留） | 数量: 27.18; 单位: m; 单价: 565.33; 人工: 43.5; 材料: 910; 合计: 953.5; 人工费: 44.81; 机械费: 0; 材料费: 1028.3 | 44.81 | 0 | 1028.3 | 1073.11 | -455.4248 | 15365.6694
钢带增强聚乙烯螺旋波纹管DN800mm SN8.0 | 数量: 205.2; 单位: m; 单价: 484.18; 人工: 43.5; 材料: 825; 合计: 868.5; 人工费: 44.81; 机械费: 0; 材料费: 932.25 | 44.81 | 0 | 932.25 | 977.06 | -448.0401 | 99353.736
钢筋混凝土 沉泥井 1700×1100（井高1.80+0.5m， 图集20s515-39) | 2 | 座 | 4402.45 | 1034.8 | 220 | 4070.495 | 5325.295 | 1065.84 | 226.6 | 4599.66 | 0.34 | 1.74 | 1 | 0.275 | 1 | 1 | 410 | 450 | 350 | 3850 | 400 | 400 | 1065.84 | 226.6 | 4599.66 | 5892.1 | -1081.9391 | 8804.9
钢筋混凝土 沉泥井 1700×1500（井高1.90+0.5m， 图集20s515-122) | 7 | 座 | 6248.84 | 1796.1 | 220 | 6605.95 | 8622.05 | 1849.98 | 226.6 | 7464.72 | 1.95 | 3.11 | 1 | 0.45 | 1 | 1 | 410 | 450 | 350 | 3850 | 400 | 400 | 1849.98 | 226.6 | 7464.72 | 9541.3 | -2713.7549 | 43741.88
钢筋混凝土 沉泥井 2100×1800（井高1.92+0.5m， 图集20s515-122) | 2 | 座 | 8433.92 | 1945.95 | 220 | 7079.8 | 9245.75 | 2004.33 | 226.6 | 8000.17 | 1.95 | 3.92 | 1 | 0.45 | 1 | 1 | 410 | 450 | 350 | 3850 | 400 | 400 | 2004.33 | 226.6 | 8000.17 | 10231.1 | -1016.1147 | 16867.84
钢筋混凝土 沉泥井 2400×2000（井高1.94+0.5m， 图集20s515-122) | 1 | 座 | 12014.56 | 3725.65 | 220 | 12558.26 | 16503.91 | 3837.42 | 226.6 | 14190.83 | 4.82 | 10.67 | 1 | 0.45 | 1 | 1 | 410 | 450 | 350 | 3850 | 400 | 400 | 3837.42 | 226.6 | 14190.83 | 18254.85 | -5127.6216 | 12014.56
钢筋混凝土 沉泥井 2700×2300（井高2.17+0.5m， 图集20s515-122) | 3 | 座 | 13534.42 | 4882.8 | 220 | 17089.8 | 22192.6 | 5029.28 | 226.6 | 19311.47 | 5.5 | 11.38 | 1 | 1.2 | 1 | 1 | 410 | 450 | 350 | 3850 | 400 | 400 | 5029.28 | 226.6 | 19311.47 | 24567.35 | -9779.5074 | 40603.26
钢筋混凝土 沉泥井 3800×1600（井高5.56m， 图集20s515-263)单圆形竖槽式跌水井1m | 1 | 座 | 15725.75 | 3987.95 | 220 | 14623.18 | 18831.13 | 4107.59 | 226.6 | 16524.19 | 2.01 | 9.06 | 1 | 1.35 | 1 | 1 | 410 | 450 | 350 | 3850 | 400 | 400 | 4107.59 | 226.6 | 16524.19 | 20858.38 | -3676.2683 | 15725.75
钢筋混凝土 沉泥井 4000×3400（井高3.23m， 图集20s515-122) | 2 | 座 | 36569.96 | 8476.85 | 220 | 31007.86 | 39704.71 | 8731.16 | 226.6 | 35038.88 | 5.87 | 17.14 | 1.2 | 3.25 | 1 | 1 | 410 | 450 | 350 | 3850 | 400 | 400 | 8731.16 | 226.6 | 35038.88 | 43996.64 | -4039.936 | 73139.92 |  | 10.5884 | 10.28 | 342.6667 | 562.6667
钢筋混凝土 沉泥井 A=1400（井高1.9m， 图集20s515-188)90 ° | 1 | 座 | 5537.88 | 1445.55 | 229.33 | 5101.46 | 6776.34 | 1488.92 | 236.21 | 5764.65 | 0.72 | 4.91 | 1 | 0.07 | 1 | 1 | 410 | 450 | 350 | 3850 | 400 | 400 | 1488.92 | 236.21 | 5764.65 | 7489.78 | -1439.0369 | 5537.88
钢筋混凝土 沉泥井 A=1700（井高1.92m， 图集20s515-188)90 ° | 2 | 座 | 6013.91 | 1904.3 | 220 | 6554.99 | 8679.29 | 1961.43 | 226.6 | 7407.14 | 1.13 | 6.85 | 1 | 0.09 | 1 | 1 | 410 | 450 | 350 | 3850 | 400 | 400 | 1961.43 | 226.6 | 7407.14 | 9595.17 | -3024.3118 | 12027.82
钢筋混凝土 沉泥井 A=2200（井高1.9m， 图集20s515-188)90 ° | 1 | 座 | 10690.41 | 3078.1 | 220 | 10263.76 | 13561.86 | 3170.44 | 226.6 | 11598.05 | 1.42 | 12.84 | 1 | 0.1 | 1 | 1 | 410 | 450 | 350 | 3850 | 400 | 400 | 3170.44 | 226.6 | 11598.05 | 14995.09 | -3314.6411 | 10690.41
钢筋混凝土 沉泥井 A=2400（井高1.9m， 图集20s515-188)90 ° | 2 | 座 | 10943.32 | 3440.7 | 220 | 11399.44 | 15060.14 | 3543.92 | 226.6 | 12881.37 | 1.63 | 14.59 | 1 | 0.1 | 1 | 1 | 410 | 450 | 350 | 3850 | 400 | 400 | 3543.92 | 226.6 | 12881.37 | 16651.89 | -4695.1091 | 21886.64
钢筋混凝土 沉泥井 A=2600（井高1.9m， 图集20s515-188)90 ° | 1 | 座 | 13755.12 | 4011.3 | 220 | 13251.29 | 17482.59 | 4131.64 | 226.6 | 14973.96 | 1.88 | 17.1 | 1 | 0.15 | 1 | 1 | 410 | 450 | 350 | 3850 | 400 | 400 | 4131.64 | 226.6 | 14973.96 | 19332.2 | -4303.2183 | 13755.12
钢筋混凝土 沉泥井 φ 1000（井高1.84m，DN400 图集20s515-29) | 2 | 座 | 2388.5 | 750 | 220 | 2100 | 3070 | 772.5 | 226.6 | 2373 |  |  | 1 |  | 1 | 1 | 410 | 450 | 350 | 3850 | 400 | 400 | 772.5 | 226.6 | 2373 | 3372.1 | -762.401 | 4777 | 2320
钢筋混凝土 沉泥井 φ 1000（井高1.85m，DN500 图集20s515-29) | 2 | 座 | 3294.15 | 750 | 220 | 2100 | 3070 | 772.5 | 226.6 | 2373 |  |  | 1 |  | 1 | 1 | 410 | 450 | 350 | 3850 | 400 | 400 | 772.5 | 226.6 | 2373 | 3372.1 | 227.1212 | 6588.3 | 2320
钢筋混凝土 沉泥井 φ 1000（井高2.9m，DN500 图集20s515-313) | 11 | 座 | 2330.21 | 750 | 220 | 2659 | 3629 | 772.5 | 226.6 | 3004.67 |  |  | 1 |  | 1 | 1 | 410 | 450 | 350 | 3850 | 400 | 400 | 772.5 | 226.6 | 3004.67 | 4003.77 | -1457.7593 | 25632.31 | 2879
钢筋混凝土 沉泥井 φ 1250（井高1.86m，DN600 图集20s515-29) | 2 | 座 | 4127.24 | 750 | 220 | 2152 | 3122 | 772.5 | 226.6 | 2431.76 |  |  | 1 |  | 1 | 1 | 410 | 450 | 350 | 3850 | 400 | 400 | 772.5 | 226.6 | 2431.76 | 3430.86 | 1078.6037 | 8254.48 | 2372
钢筋混凝土 沉泥井 φ 1250（井高1.88m，DN800 图集20s515-29) | 1 | 座 | 2622.73 | 750 | 220 | 2152 | 3122 | 772.5 | 226.6 | 2431.76 |  |  | 1 |  | 1 | 1 | 410 | 450 | 350 | 3850 | 400 | 400 | 772.5 | 226.6 | 2431.76 | 3430.86 | -565.239 | 2622.73 | 2372
钢筋混凝土 沉泥井 φ 1500（井高3.4m，DN1000 图集20s515-313) | 1 | 座 | 5902.21 | 750 | 220 | 2672 | 3642 | 772.5 | 226.6 | 3019.36 |  |  | 1 |  | 1 | 1 | 410 | 450 | 350 | 3850 | 400 | 400 | 772.5 | 226.6 | 3019.36 | 4018.46 | 2430.3537 | 5902.21 | 2892
钢筋混凝土 沉泥井 φ 1800（井高1.91+0.5m，DN1000图集20s515-29) | 8 | 座 | 3995.7 | 750 | 220 | 3322 | 4292 | 772.5 | 226.6 | 3753.86 |  |  | 1 |  | 1 | 1 | 410 | 450 | 350 | 3850 | 400 | 400 | 772.5 | 226.6 | 3753.86 | 4752.96 | -387.2182 | 31965.6 | 3542
钢筋混凝土 沉泥井 φ 1800（井高1.9m，DN1000 图集20s515-29) | 1 | 座 | 4754.91 | 750 | 220 | 3322 | 4292 | 772.5 | 226.6 | 3753.86 |  |  | 1 |  | 1 | 1 | 410 | 450 | 350 | 3850 | 400 | 400 | 772.5 | 226.6 | 3753.86 | 4752.96 | 442.3022 | 4754.91 | 3542
钢筋混凝土 沉泥井（1700+1200） × 1600（井高4.76m， 图集20s515-263)单圆形竖槽式跌水井1m | 1 | 座 | 9866.79 | 2964.3 | 220 | 10799.23 | 13983.53 | 3053.23 | 226.6 | 12203.13 | 1.66 | 7.12 | 1 | 0.85 | 1 | 1 | 410 | 450 | 350 | 3850 | 400 | 400 | 3053.23 | 226.6 | 12203.13 | 15482.96 | -4702.4066 | 9866.79 | 11019.23
钢筋混凝土 沉泥井（2200+1200） × 1600（井高3.65m， 图集20s515-263)单圆形竖槽式跌水井1m | 1 | 座 | 11747.32 | 3133.45 | 220 | 11375.91 | 14729.36 | 3227.45 | 226.6 | 12854.78 | 2.02 | 7.35 | 1 | 0.9 | 1 | 1 | 410 | 450 | 350 | 3850 | 400 | 400 | 3227.45 | 226.6 | 12854.78 | 16308.83 | -3473.5907 | 11747.32 | 11595.91
钢筋混凝土 沉泥井1200X1100（井高1.88+0.5m， 图集20s515-39) | 1 | 座 | 5414.73 | 1045.9 | 220 | 4105.595 | 5371.495 | 1077.28 | 226.6 | 4639.32 | 0.34 | 1.8 | 1 | 0.275 | 1 | 1 | 410 | 450 | 350 | 3850 | 400 | 400 | 1077.28 | 226.6 | 4639.32 | 5943.2 | -27.0119 | 5414.73 | 4325.595
钢筋混凝土 沉泥井1700X1100（井高1.92+0.5m， 图集20s515-39) | 1 | 座 | 4592.63 | 1082.9 | 220 | 4222.595 | 5525.495 | 1115.39 | 226.6 | 4771.53 | 0.34 | 2 | 1 | 0.275 | 1 | 1 | 410 | 450 | 350 | 3850 | 400 | 400 | 1115.39 | 226.6 | 4771.53 | 6113.52 | -1095.5665 | 4592.63 | 4442.595
钢筋混凝土 沉泥井2200X1100（井高2.17+0.5m， 图集20s515-39) | 1 | 座 | 6295.56 | 1355.25 | 220 | 5105.75 | 6681 | 1395.91 | 226.6 | 5769.5 | 0.5 | 3.15 | 1 | 0.3 | 1 | 1 | 410 | 450 | 350 | 3850 | 400 | 400 | 1395.91 | 226.6 | 5769.5 | 7392.01 | -513.4182 | 6295.56 | 5325.75
钢筋混凝土 沉泥井2400X1100（井高2.41+0.5m， 图集20s515-39) | 10 | 座 | 5803.61 | 1508.8 | 220 | 5570.5 | 7299.3 | 1554.06 | 226.6 | 6294.67 | 0.9 | 3.58 | 1 | 0.3 | 1 | 1 | 410 | 450 | 350 | 3850 | 400 | 400 | 1554.06 | 226.6 | 6294.67 | 8075.33 | -1734.2477 | 58036.1 | 5790.5
钢筋混凝土 单箅偏沟式雨水口（图集16S518-39）400X700 | 192 | 座 | 514.45 | 80 |  | 639.71 | 719.71 | 82.4 | 0 | 722.87 |  |  | 1 |  | 1 | 1 | 410 | 450 | 350 | 3850 | 400 | 400 | 82.4 | 0 | 722.87 | 805.27 | -243.1768 | 98774.4 | 639.71
钢筋混凝土 单箅偏沟式雨水口（图集16S518-43）400X700 | 225 | 座 | 474.06 | 80 |  | 639.71 | 719.71 | 82.4 | 0 | 722.87 |  |  | 1 |  | 1 | 1 | 410 | 450 | 350 | 3850 | 400 | 400 | 82.4 | 0 | 722.87 | 805.27 | -287.3073 | 106663.5 | 639.71
钢筋混凝土 跌水井 φ 1250（井高2.75m， 图集20s515-250) | 1 | 座 | 3395.2 | 750 | 220 | 2737 | 3707 | 772.5 | 226.6 | 3092.81 |  |  | 1 |  | 1 | 1 | 410 | 450 | 350 | 3850 | 400 | 400 | 772.5 | 226.6 | 3092.81 | 4091.91 | -382.2805 | 3395.2 | 2957
钢筋混凝土 跌水井2100X1000（井高2.35m， 图集20s515-259) | 1 | 座 | 5603 | 1564 | 220 | 5911.1 | 7695.1 | 1610.92 | 226.6 | 6679.54 | 0.5 | 3.5 | 1 | 0.42 | 1 | 1 | 410 | 450 | 350 | 3850 | 400 | 400 | 1610.92 | 226.6 | 6679.54 | 8517.06 | -2395.1662 | 5603 | 6131.1
钢筋混凝土 跌水井2100X1000（井高2.35m， 图集20s515-261) | 1 | 座 | 5734.89 | 1552 | 220 | 5861.05 | 7633.05 | 1598.56 | 226.6 | 6622.99 | 0.5 | 3.5 | 1 | 0.41 | 1 | 1 | 410 | 450 | 350 | 3850 | 400 | 400 | 1598.56 | 226.6 | 6622.99 | 8448.15 | -2182.1518 | 5734.89 | 6081.05
钢筋混凝土 跌水井2100X1000（井高2.45m，DN400 图集20s515-259) | 2 | 座 | 5321.05 | 1582.5 | 220 | 5964.4 | 7766.9 | 1629.98 | 226.6 | 6739.77 | 0.6 | 3.5 | 1 | 0.42 | 1 | 1 | 410 | 450 | 350 | 3850 | 400 | 400 | 1629.98 | 226.6 | 6739.77 | 8596.35 | -2782.5176 | 10642.1 | 6184.4
钢筋混凝土 跌水井2200X1100（井高2.35m， 图集20s515-259) | 1 | 座 | 5866.79 | 1586.2 | 220 | 5975.06 | 7781.26 | 1633.79 | 226.6 | 6751.82 | 0.62 | 3.5 | 1 | 0.42 | 1 | 1 | 410 | 450 | 350 | 3850 | 400 | 400 | 1633.79 | 226.6 | 6751.82 | 8612.21 | -2202.0966 | 5866.79 | 6195.06
钢筋混凝土 跌水井2400X1600（井高2.85m，DN800， 图集20s515-263) | 2 | 座 | 8706.02 | 1904.15 | 220 | 7071.87 | 9196.02 | 1961.27 | 226.6 | 7991.21 | 1.19 | 4 | 1 | 0.52 | 1 | 1 | 410 | 450 | 350 | 3850 | 400 | 400 | 1961.27 | 226.6 | 7991.21 | 10179.08 | -666.7955 | 17412.04 | 7291.87
钢筋混凝土 跌水井3600X1600（井高2.35m， 图集20s515-272) | 1 | 座 | 10638.17 | 2662.45 | 220 | 9566.57 | 12449.02 | 2742.32 | 226.6 | 10810.22 | 1.19 | 7.58 | 1 | 0.6 | 1 | 1 | 410 | 450 | 350 | 3850 | 400 | 400 | 2742.32 | 226.6 | 10810.22 | 13779.14 | -2155.7691 | 10638.17 | 9786.57
钢筋混凝土 检查井 1700×1100（井高1.90m， 图集20s515-59) | 1 | 座 | 4470.48 | 1775.2 | 220 | 6385.86 | 8381.06 | 1828.46 | 226.6 | 7216.02 | 1.42 | 4.5 | 1 | 0.3 | 1 | 1 | 410 | 450 | 350 | 3850 | 400 | 400 | 1828.46 | 226.6 | 7216.02 | 9271.08 | -4386.5888 | 4470.48 | 6605.86
钢筋混凝土 检查井 1700×1500（井高1.90m， 图集20s515-122) | 1 | 座 | 6501.07 | 1853.7 | 220 | 6715.41 | 8789.11 | 1909.31 | 226.6 | 7588.41 | 1.02 | 5 | 1 | 0.35 | 1 | 1 | 410 | 450 | 350 | 3850 | 400 | 400 | 1909.31 | 226.6 | 7588.41 | 9724.32 | -2621.1859 | 6501.07 | 6935.41
钢筋混凝土 检查井 1700×1700（井高1.90m， 图集20s515-59) | 1 | 座 | 7386.4 | 1956.5 | 220 | 6959.16 | 9135.66 | 2015.2 | 226.6 | 7863.85 | 1.42 | 5.48 | 1 | 0.3 | 1 | 1 | 410 | 450 | 350 | 3850 | 400 | 400 | 2015.2 | 226.6 | 7863.85 | 10105.65 | -2035.1955 | 7386.4 | 7179.16
钢筋混凝土 检查井 A=1400（井高1.9m， 图集20s515-188)90 ° | 1 | 座 | 5537.88 | 1546.65 | 220 | 5686.46 | 7453.11 | 1593.05 | 226.6 | 6425.7 | 1.67 | 2.82 | 1 | 0.33 | 1 | 1 | 410 | 450 | 350 | 3850 | 400 | 400 | 1593.05 | 226.6 | 6425.7 | 8245.35 | -2194.6069 | 5537.88 | 5906.46
钢筋混凝土 检查井 A=1700（井高1.92m， 图集20s515-188)90 ° | 1 | 座 | 6589.28 | 1897.85 | 220 | 6920.42 | 9038.27 | 1954.79 | 226.6 | 7820.07 | 2.09 | 3.52 | 1 | 0.45 | 1 | 1 | 410 | 450 | 350 | 3850 | 400 | 400 | 1954.79 | 226.6 | 7820.07 | 10001.46 | -2801.9468 | 6589.28 | 7140.42
钢筋混凝土 检查井 A=2200（井高1.9m， 图集20s515-188)90 ° | 1 | 座 | 10690.41 | 2717 | 220 | 9648.73 | 12585.73 | 2798.51 | 226.6 | 10903.06 | 3.16 | 5.84 | 1 | 0.61 | 1 | 1 | 410 | 450 | 350 | 3850 | 400 | 400 | 2798.51 | 226.6 | 10903.06 | 13928.17 | -2247.7211 | 10690.41 | 9868.73
钢筋混凝土 检查井 A=2200（井高2.17m， 图集20s515-188)90 ° | 1 | 座 | 10474.85 | 2742.9 | 220 | 9730.63 | 12693.53 | 2825.19 | 226.6 | 10995.61 | 3.16 | 5.98 | 1 | 0.61 | 1 | 1 | 410 | 450 | 350 | 3850 | 400 | 400 | 2825.19 | 226.6 | 10995.61 | 14047.4 | -2602.4741 | 10474.85 | 9950.63
钢筋混凝土 检查井 A=2400（井高1.9m， 图集20s515-188)90 ° | 2 | 座 | 12761.11 | 2755.85 | 220 | 9771.58 | 12747.43 | 2838.53 | 226.6 | 11041.89 | 3.16 | 6.05 | 1 | 0.61 | 1 | 1 | 410 | 450 | 350 | 3850 | 400 | 400 | 2838.53 | 226.6 | 11041.89 | 14107.02 | -164.1036 | 25522.22 | 9991.58
钢筋混凝土 检查井 φ 1000（井高1.84m，DN300、DN400 图集20s515-29) | 123 | 座 | 2100.76 | 750 | 220 | 2100 | 3070 | 772.5 | 226.6 | 2373 |  |  | 1 |  | 1 | 1 | 410 | 450 | 350 | 3850 | 400 | 400 | 772.5 | 226.6 | 2373 | 3372.1 | -1076.7886 | 258393.48 | 2320
钢筋混凝土 检查井 φ 1000（井高1.84m，DN400 图集20s515-29) | 12 | 座 | 2146.09 | 750 | 220 | 2100 | 3070 | 772.5 | 226.6 | 2373 |  |  | 1 |  | 1 | 1 | 410 | 450 | 350 | 3850 | 400 | 400 | 772.5 | 226.6 | 2373 | 3372.1 | -1027.2606 | 25753.08 | 2320
钢筋混凝土 检查井 φ 1000（井高1.86m，DN600 图集20s515-29) | 224 | 座 | 2165.42 | 750 | 220 | 2100 | 3070 | 772.5 | 226.6 | 2373 |  |  | 1 |  | 1 | 1 | 410 | 450 | 350 | 3850 | 400 | 400 | 772.5 | 226.6 | 2373 | 3372.1 | -1006.1405 | 485054.08 | 2320
钢筋混凝土 检查井 φ 1000（井高1.91m，DN600 图集20s515-29) | 10 | 座 | 2737.3 | 750 | 220 | 2100 | 3070 | 772.5 | 226.6 | 2373 |  |  | 1 |  | 1 | 1 | 410 | 450 | 350 | 3850 | 400 | 400 | 772.5 | 226.6 | 2373 | 3372.1 | -381.2986 | 27373 | 2320
钢筋混凝土 检查井 φ 1250（井高1.86m，DN500 图集20s515-29) | 5 | 座 | 3126.79 | 750 | 220 | 2152 | 3122 | 772.5 | 226.6 | 2431.76 |  |  | 1 |  | 1 | 1 | 410 | 450 | 350 | 3850 | 400 | 400 | 772.5 | 226.6 | 2431.76 | 3430.86 | -14.498 | 15633.95 | 2372
钢筋混凝土 检查井 φ 1250（井高1.88m，DN800 图集20s515-29) | 18 | 座 | 2662.82 | 750 | 220 | 2152 | 3122 | 772.5 | 226.6 | 2431.76 |  |  | 1 |  | 1 | 1 | 410 | 450 | 350 | 3850 | 400 | 400 | 772.5 | 226.6 | 2431.76 | 3430.86 | -521.4362 | 47930.76 | 2372
钢筋混凝土 检查井 φ 1500（井高1.88m，DN600 图集20s515-29) | 23 | 座 | 3213.22 | 750 | 220 | 2672 | 3642 | 772.5 | 226.6 | 3019.36 |  |  | 1 |  | 1 | 1 | 410 | 450 | 350 | 3850 | 400 | 400 | 772.5 | 226.6 | 3019.36 | 4018.46 | -507.6637 | 73904.06 | 2892
钢筋混凝土 检查井 φ 1800（井高1.91m，DN1000 图集20s515-29) | 16 | 座 | 3928.9 | 750 | 220 | 3322 | 4292 | 772.5 | 226.6 | 3753.86 |  |  | 1 |  | 1 | 1 | 410 | 450 | 350 | 3850 | 400 | 400 | 772.5 | 226.6 | 3753.86 | 4752.96 | -460.2046 | 62862.4 | 3542
钢筋混凝土 检查井 φ 1800（井高1.9m，DN1000 图集20s515-29) | 5 | 座 | 4535.23 | 750 | 220 | 3322 | 4292 | 772.5 | 226.6 | 3753.86 |  |  | 1 |  | 1 | 1 | 410 | 450 | 350 | 3850 | 400 | 400 | 772.5 | 226.6 | 3753.86 | 4752.96 | 202.2777 | 22676.15 | 3542
钢筋混凝土 检查井 φ700（图集20s515-29) | 5 | 座 | 916.2 | 750 | 220 | 1541 | 2511 | 772.5 | 226.6 | 1741.33 |  |  | 1 |  | 1 | 1 | 410 | 450 | 350 | 3850 | 400 | 400 | 772.5 | 226.6 | 1741.33 | 2740.43 | -1739.3807 | 4581 | 1761
钢筋混凝土 检查井（井高1.5m， 图集20S515-328）700X700 | 26 | 座 | 1172.64 | 750 | 220 | 1560 | 2530 | 772.5 | 226.6 | 1762.8 |  |  | 1 |  | 1 | 1 | 410 | 450 | 350 | 3850 | 400 | 400 | 772.5 | 226.6 | 1762.8 | 2761.9 | -1480.6618 | 30488.64 | 1780
钢筋混凝土 检查井（井高1m， 图集20S515-326）600X600 | 3 | 座 | 1704.83 | 750 | 220 | 780 | 1750 | 772.5 | 226.6 | 881.4 |  |  | 1 |  | 1 | 1 | 410 | 450 | 350 | 3850 | 400 | 400 | 772.5 | 226.6 | 881.4 | 1880.5 | -17.7857 | 5114.49 | 1000
钢筋混凝土 检查井（井高1m， 图集20S515-328）700X700 | 11 | 座 | 765.86 | 751 | 220 | 845 | 1816 | 773.53 | 226.6 | 954.85 |  |  | 1 |  | 1 | 1 | 410 | 450 | 350 | 3850 | 400 | 400 | 773.53 | 226.6 | 954.85 | 1954.98 | -1118.1937 | 8424.46 | 1065
钢筋混凝土 检查井1200X1100（井高1.88m， 图集20s515-39) | 2 | 座 | 3954.32 | 1090.75 | 220 | 4239.43 | 5550.18 | 1123.47 | 226.6 | 4790.56 | 0.61 | 1.74 | 1 | 0.28 | 1 | 1 | 410 | 450 | 350 | 3850 | 400 | 400 | 1123.47 | 226.6 | 4790.56 | 6140.63 | -1820.1004 | 7908.64 | 4459.43
钢筋混凝土 检查井1400X1100（井高1.88m， 图集20s515-39) | 1 | 座 | 5175.67 | 1117.55 | 220 | 4332.64 | 5670.19 | 1151.08 | 226.6 | 4895.88 | 0.68 | 1.75 | 1 | 0.29 | 1 | 1 | 410 | 450 | 350 | 3850 | 400 | 400 | 1151.08 | 226.6 | 4895.88 | 6273.56 | -618.5712 | 5175.67 | 4552.64
钢筋混凝土 检查井1700X1100（井高1.88m， 图集20s515-39) | 5 | 座 | 3063.51 | 1205.8 | 220 | 4644.185 | 6069.985 | 1241.97 | 226.6 | 5247.93 | 0.87 | 1.81 | 1 | 0.325 | 1 | 1 | 410 | 450 | 350 | 3850 | 400 | 400 | 1241.97 | 226.6 | 5247.93 | 6716.5 | -3369.2783 | 15317.55 | 4864.185
钢筋混凝土 检查井1700X1100（井高1.92m， 图集20s515-39) | 3 | 座 | 4605.49 | 1218.75 | 220 | 4685.135 | 6123.885 | 1255.31 | 226.6 | 5294.2 | 0.87 | 1.88 | 1 | 0.325 | 1 | 1 | 410 | 450 | 350 | 3850 | 400 | 400 | 1255.31 | 226.6 | 5294.2 | 6776.11 | -1744.1056 | 13816.47 | 4905.135
钢筋混凝土 检查井1700X1500（井高1.9m， 图集20s515-122) | 1 | 座 | 6311.6 | 1240.95 | 220 | 4755.335 | 6216.285 | 1278.18 | 226.6 | 5373.53 | 0.87 | 2 | 1 | 0.325 | 1 | 1 | 410 | 450 | 350 | 3850 | 400 | 400 | 1278.18 | 226.6 | 5373.53 | 6878.31 | 17.8073 | 6311.6 | 4975.335
钢筋混凝土 检查井1900X1100（井高1.94m， 图集20s515-39) | 2 | 座 | 5374.97 | 1442.35 | 220 | 5505.435 | 7167.785 | 1485.62 | 226.6 | 6221.14 | 1.02 | 2.29 | 1 | 0.425 | 1 | 1 | 410 | 450 | 350 | 3850 | 400 | 400 | 1485.62 | 226.6 | 6221.14 | 7933.36 | -2060.614 | 10749.94 | 5725.435
钢筋混凝土 检查井2200X1100（井高2.17m， 图集20s515-39) | 5 | 座 | 5308.21 | 1943.6 | 220 | 7338.37 | 9501.97 | 2001.91 | 226.6 | 8292.36 | 1.49 | 3.07 | 1 | 0.65 | 1 | 1 | 410 | 450 | 350 | 3850 | 400 | 400 | 2001.91 | 226.6 | 8292.36 | 10520.87 | -4721.0667 | 26541.05 | 7558.37
钢筋混凝土 检查井2200X1100（井高2.41m， 图集20s515-39) | 2 | 座 | 5618.88 | 1999.1 | 220 | 7513.87 | 9732.97 | 2059.07 | 226.6 | 8490.67 | 1.49 | 3.37 | 1 | 0.65 | 1 | 1 | 410 | 450 | 350 | 3850 | 400 | 400 | 2059.07 | 226.6 | 8490.67 | 10776.34 | -4637.0955 | 11237.76 | 7733.87
钢筋混凝土 检查井2400X1100（井高2.41m， 图集20s515-39) | 11 | 座 | 5725.13 | 2086.35 | 220 | 7864.285 | 10170.635 | 2148.94 | 226.6 | 8886.64 | 1.57 | 3.34 | 1 | 0.715 | 1 | 1 | 410 | 450 | 350 | 3850 | 400 | 400 | 2148.94 | 226.6 | 8886.64 | 11262.18 | -5006.8457 | 62976.43 | 8084.285
钢筋混凝土 检查井2600X1100（井高2.75m， 图集20s515-39) | 4 | 座 | 6357.05 | 2366.85 | 220 | 8854.82 | 11441.67 | 2437.86 | 226.6 | 10005.95 | 1.79 | 4.02 | 1 | 0.81 | 1 | 1 | 410 | 450 | 350 | 3850 | 400 | 400 | 2437.86 | 226.6 | 10005.95 | 12670.41 | -5724.6336 | 25428.2 | 9074.82
钢筋混凝土 双箅偏沟式雨水口（图集16S518-43）400X700X2 | 286 | 座 | 948.12 | 80 |  | 1197.449 | 1277.449 | 82.4 | 0 | 1353.12 |  |  | 1 |  | 1 | 1 | 410 | 450 | 350 | 3850 | 400 | 400 | 82.4 | 0 | 1353.12 | 1435.52 | -399.5946 | 271162.32 | 1197.449
钢筋混凝土 污水检查井 φ1000（井高1.84m，DN400图集20s515-30) | 1 | 座 | 2952.83 | 750 | 220 | 2100 | 3070 | 772.5 | 226.6 | 2373 |  |  | 1 |  | 1 | 1 | 410 | 450 | 350 | 3850 | 400 | 400 | 772.5 | 226.6 | 2373 | 3372.1 | -145.8084 | 2952.83 | 2320
钢筋混凝土 污水检查井 φ1000（井高1.86m，DN400图集20s515-29) | 12 | 座 | 2903.74 | 750 | 220 | 2100 | 3070 | 772.5 | 226.6 | 2373 |  |  | 1 |  | 1 | 1 | 410 | 450 | 350 | 3850 | 400 | 400 | 772.5 | 226.6 | 2373 | 3372.1 | -199.4446 | 34844.88 | 2320
钢筋混凝土 污水检查井 φ1000（井高2.24m，DN400图集20s515-30) | 6 | 座 | 2612.95 | 750 | 220 | 2379.5 | 3349.5 | 772.5 | 226.6 | 2688.84 |  |  | 1 |  | 1 | 1 | 410 | 450 | 350 | 3850 | 400 | 400 | 772.5 | 226.6 | 2688.84 | 3687.94 | -833.0047 | 15677.7 | 2599.5
钢筋混凝土 污水检查井 φ1250（井高1.88m，DN800图集20s515-30) | 9 | 座 | 4972.94 | 750 | 220 | 2152 | 3122 | 772.5 | 226.6 | 2431.76 |  |  | 1 |  | 1 | 1 | 410 | 450 | 350 | 3850 | 400 | 400 | 772.5 | 226.6 | 2431.76 | 3430.86 | 2002.624 | 44756.46 | 2372
钢筋混凝土 污水检查井 φ1500（井高2.9m，DN1000图集20s515-29) | 2 | 座 | 4497.72 | 750 | 220 | 4492 | 5462 | 772.5 | 226.6 | 5075.96 |  |  | 1 |  | 1 | 1 | 410 | 450 | 350 | 3850 | 400 | 400 | 772.5 | 226.6 | 5075.96 | 6075.06 | -1160.8062 | 8995.44 | 4712
钢筋混凝土 溢流井 680×380 井高1m | 1 | 座 | 615.63 | 80 | 220 | 639.71 | 939.71 | 82.4 | 226.6 | 722.87 |  |  | 1 |  | 1 | 1 | 410 | 450 | 350 | 3850 | 400 | 400 | 82.4 | 226.6 | 722.87 | 1031.87 | -359.2265 | 615.63 | 859.71
钢筋混凝土 溢流井（井高1m，详见大样图）700X400 | 7 | 座 | 646.28 | 80 | 220 | 639.71 | 939.71 | 82.4 | 226.6 | 722.87 |  |  | 1 |  | 1 | 1 | 410 | 450 | 350 | 3850 | 400 | 400 | 82.4 | 226.6 | 722.87 | 1031.87 | -325.738 | 4523.96 | 859.71
沟槽回填石屑 | 数量: 20426.31; 单位: m3; 单价: 227.4; 人工: 27.68; 机械: 6.5; 材料: 177; 合计: 211.18; 人工费: 28.51; 机械费: 6.7; 材料费: 200.01 | 28.51 | 6.7 | 200.01 | 235.22 | 13.2395 | 4644942.894
沟槽回填土方（利用挖方） | 数量: 14162.88; 单位: m3; 单价: 6.7; 人工: 1.26; 机械: 5.68; 合计: 6.94; 人工费: 1.3; 机械费: 5.85; 材料费: 0 | 1.3 | 5.85 | 0 | 7.15 | 0.17049 | 94891.296
管道封堵 | 数量: 296; 单位: 处; 单价: 150; 人工: 35; 机械: 0; 材料: 15; 合计: 50; 人工费: 36.05; 机械费: 0; 材料费: 16.95 | 36.05 | 0 | 16.95 | 53 | 110.8915 | 44400
管道封堵 DN300 | 数量: 36; 单位: 处; 单价: 150; 人工: 35; 机械: 0; 材料: 15; 合计: 50; 人工费: 36.05; 机械费: 0; 材料费: 16.95 | 36.05 | 0 | 16.95 | 53 | 110.8915 | 5400
管道基础模板 | 数量: 3468.3; 单位: m2; 单价: 35.05; 人工: 18; 机械: 0.5; 材料: 38; 合计: 56.5; 人工费: 18.54; 机械费: 0.52; 材料费: 42.94 | 18.54 | 0.52 | 42.94 | 62 | -23.704 | 121563.915
花岗岩路缘石90×15×30cm | 数量: 3691.7; 单位: m; 单价: 229.78; 人工: 35; 材料: 162.72; 合计: 197.72; 人工费: 36.05; 机械费: 0; 材料费: 183.87 | 36.05 | 0 | 183.87 | 219.92 | 31.1399 | 848278.826
换填1:1碎石砂 | 数量: 1612.66; 单位: m3; 单价: 271.87; 人工: 15; 机械: 22.495; 材料: 140; 合计: 177.495; 人工费: 15.45; 机械费: 23.17; 材料费: 158.2 | 15.45 | 23.17 | 158.2 | 196.82 | 100.2279 | 438433.8742
混凝土出水口 D1650 | 数量: 1; 单位: 座; 单价: 22000; 人工: 1000; 材料: 17000; 合计: 18000; 人工费: 1030; 机械费: 0; 材料费: 19210 | 1030 | 0 | 19210 | 20240 | 3797.42 | 22000
混凝土出水口 D1800 | 数量: 1; 单位: 座; 单价: 25000; 人工: 2000; 材料: 18000; 合计: 20000; 人工费: 2060; 机械费: 0; 材料费: 20340 | 2060 | 0 | 20340 | 22400 | 4915.25 | 25000
混凝土出水口 D3000 | 数量: 1; 单位: 座; 单价: 40000; 人工: 2000; 材料: 35000; 合计: 37000; 人工费: 2060; 机械费: 0; 材料费: 39550 | 2060 | 0 | 39550 | 41610 | 2094.4 | 40000
混凝土出水口 D400 | 数量: 2; 单位: 座; 单价: 3500; 人工: 800; 材料: 2250; 合计: 3050; 人工费: 824; 机械费: 0; 材料费: 2542.5 | 824 | 0 | 2542.5 | 3366.5 | 457.635 | 7000
混凝土垫层 C20 | 数量: 80; 单位: m3; 单价: 468.05; 人工: 65.48; 机械: 27.48; 材料: 398.06; 合计: 491.02; 人工费: 67.44; 机械费: 28.3; 材料费: 449.81 | 67.44 | 28.3 | 449.81 | 545.55 | -34.1539 | 37444
混凝土方沟 300×400 | 数量: 5363.68; 单位: m; 单价: 445.78; 人工: 25; 材料: 402.5; 合计: 427.5; 人工费: 25.75; 机械费: 0; 材料费: 454.83 | 25.75 | 0 | 454.83 | 480.58 | 6.4837 | 2391021.2704
混凝土基础 C20包管 | 数量: 23.27; 单位: m3; 单价: 484.27; 人工: 65.48; 机械: 27.48; 材料: 398.06; 合计: 491.02; 人工费: 67.44; 机械费: 28.3; 材料费: 449.81 | 67.44 | 28.3 | 449.81 | 545.55 | -16.4318 | 11268.9629
检查井周加强 | 数量: 631; 单位: 座; 单价: 2000; 人工: 600; 材料: 1057.42; 合计: 1657.42; 人工费: 618; 机械费: 0; 材料费: 1194.88 | 618 | 0 | 1194.88 | 1812.88 | 372.34 | 1262000
井壁模板 | 数量: 12859.82; 单位: m2; 单价: 44.08; 人工: 18; 机械: 0.5; 材料: 38; 合计: 56.5; 人工费: 18.54; 机械费: 0.52; 材料费: 42.94 | 18.54 | 0.52 | 42.94 | 62 | -13.8378 | 566860.8656
井底模板 | 数量: 1490.1; 单位: m2; 单价: 37.18; 人工: 18; 机械: 0.5; 材料: 38; 合计: 56.5; 人工费: 18.54; 机械费: 0.52; 材料费: 42.94 | 18.54 | 0.52 | 42.94 | 62 | -21.3768 | 55401.918
立管断接 | 数量: 7; 单位: 处; 单价: 250; 人工: 80; 机械: 15; 材料: 145; 合计: 240; 人工费: 82.4; 机械费: 15.45; 材料费: 163.85 | 82.4 | 15.45 | 163.85 | 261.7 | 11.4525 | 1750
立管断接 UPVC管 PVC-U排水管 DN200（含弯头、聚乙烯缓冲沉砂井等） | 数量: 106; 单位: 处; 单价: 250; 人工: 80; 机械: 15; 材料: 145; 合计: 240; 人工费: 82.4; 机械费: 15.45; 材料费: 163.85 | 82.4 | 15.45 | 163.85 | 261.7 | 11.4525 | 26500
立管接驳--UPVC管 PVC-U排水管 DN200 | 数量: 1296.25; 单位: m; 单价: 55.24; 人工: 15; 材料: 33; 合计: 48; 人工费: 15.45; 机械费: 0; 材料费: 37.29 | 15.45 | 0 | 37.29 | 52.74 | 7.6158 | 71604.85
立柱式杆件φ89*4*5150mm | 数量: 63; 单位: 套; 单价: 1288.48; 人工: 180; 材料: 950; 合计: 1130; 人工费: 185.4; 机械费: 0; 材料费: 1073.5 | 185.4 | 0 | 1073.5 | 1258.9 | 148.9061 | 81174.24
破除并修复围墙 | 数量: 36; 单位: m; 单价: 800; 人工: 409.2; 材料: 430.32; 合计: 839.52; 人工费: 421.48; 机械费: 0; 材料费: 486.26 | 421.48 | 0 | 486.26 | 907.74 | -33.652 | 28800
铺种草皮 | 数量: 87; 单位: m2; 单价: 45.54; 人工: 15; 材料: 20; 合计: 35; 人工费: 15.45; 机械费: 0; 材料费: 22.6 | 15.45 | 0 | 22.6 | 38.05 | 11.7075 | 3961.98
墙面脚手架 | 数量: 5713.51; 单位: m2; 单价: 10.23; 人工: 8.4; 机械: 0.12; 材料: 6.48; 合计: 15; 人工费: 8.65; 机械费: 0.12; 材料费: 7.32 | 8.65 | 0.12 | 7.32 | 16.09 | -4.9126 | 58449.2073
球墨铸铁防坠网 | 数量: 560; 单位: 座; 单价: 100; 人工: 10; 材料: 45; 合计: 55; 人工费: 10.3; 机械费: 0; 材料费: 50.85 | 10.3 | 0 | 50.85 | 61.15 | 48.111 | 56000
人行横道标线 | 数量: 683.8; 单位: m2; 单价: 39.23; 人工: 3.04; 机械: 6; 材料: 27; 合计: 36.04; 人工费: 3.13; 机械费: 6.18; 材料费: 30.51 | 3.13 | 6.18 | 30.51 | 39.82 | 3.0431 | 26825.474
砂垫层 | 数量: 7191.08; 单位: m3; 单价: 311.16; 人工: 15; 材料: 185; 合计: 200; 人工费: 15.45; 机械费: 0; 材料费: 209.05 | 15.45 | 0 | 209.05 | 224.5 | 115.4765 | 2237576.4528
水马1.3X0.65（摊销5次） | 数量: 6489; 单位: m; 单价: 17.25; 人工: 3.5; 材料: 13; 合计: 16.5; 人工费: 3.61; 机械费: 0; 材料费: 14.69 | 3.61 | 0 | 14.69 | 18.3 | 0.54752 | 111935.25
太阳能导向牌（1.4×0.4m） | 数量: 22; 单位: 套; 单价: 1442.72; 人工: 30; 材料: 758; 合计: 788; 人工费: 30.9; 机械费: 0; 材料费: 856.54 | 30.9 | 0 | 856.54 | 887.44 | 688.8903 | 31739.84
太阳能施工牌（1.2×0.5m） | 数量: 194; 单位: 套; 单价: 1530.72; 人工: 30; 材料: 715; 合计: 745; 人工费: 30.9; 机械费: 0; 材料费: 807.95 | 30.9 | 0 | 807.95 | 838.85 | 833.63 | 296959.68
铁马1.5X1m（摊销5次） | 数量: 680; 单位: m; 单价: 44.26; 人工: 3.5; 材料: 10.2; 合计: 13.7; 人工费: 3.61; 机械费: 0; 材料费: 11.53 | 3.61 | 0 | 11.53 | 15.14 | 33.2189 | 30096.8
挖沟槽石方（极软岩) | 数量: 10496.17; 单位: m3; 单价: 9.34; 人工: 1.35; 机械: 11; 合计: 12.35; 人工费: 1.39; 机械费: 11.33; 材料费: 0 | 1.39 | 11.33 | 0 | 12.72 | -2.515 | 98034.2278
挖沟槽石方（较软岩） | 数量: 5248.1; 单位: m3; 单价: 43.59; 人工: 1.35; 机械: 21.4286; 合计: 22.7786; 人工费: 1.39; 机械费: 22.07; 材料费: 0 | 1.39 | 22.07 | 0 | 23.46 | 24.1669 | 228764.679
挖沟槽土方 | 数量: 42062.23; 单位: m3; 单价: 7.93; 人工: 1.35; 机械: 7.8947; 合计: 9.2447; 人工费: 1.39; 机械费: 8.13; 材料费: 0 | 1.39 | 8.13 | 0 | 9.52 | -0.8556 | 333553.4839
挖淤泥、流砂 | 数量: 258.99; 单位: m3; 单价: 11.89; 人工: 1.35; 机械: 7.8947; 合计: 9.2447; 人工费: 1.39; 机械费: 8.13; 材料费: 0 | 1.39 | 8.13 | 0 | 9.52 | 3.4711 | 3079.3911
围挡H=2.5m | 数量: 9046.8; 单位: m; 单价: 83.35; 材料: 150; 合计: 150; 人工费: 0; 机械费: 0; 材料费: 169.5 | 0 | 0 | 169.5 | 169.5 | -78.431 | 754050.78
围堰 | 数量: 846; 单位: m3; 单价: 61.24; 人工: 15; 材料: 35; 合计: 50; 人工费: 15.45; 机械费: 0; 材料费: 39.55 | 15.45 | 0 | 39.55 | 55 | 11.9114 | 51809.04
污水管改道 钢带增强聚乙烯螺旋波纹管 DN400mmSN8.0 | 数量: 189; 单位: m; 单价: 161.94; 人工: 43.5; 机械: 20; 材料: 71.11; 合计: 134.61; 人工费: 44.81; 机械费: 20.6; 材料费: 80.35 | 44.81 | 20.6 | 80.35 | 145.76 | 31.1773 | 30606.66
污水管检修孔 | 数量: 2; 单位: 座; 单价: 2000; 人工: 500; 材料: 1500; 合计: 2000; 人工费: 515; 机械费: 0; 材料费: 1695 | 515 | 0 | 1695 | 2210 | -24.78 | 4000
现浇构件钢筋 螺纹钢HRB400 | 数量: 157.39; 单位: t; 单价: 3826.48; 人工: 1020; 机械: 50; 材料: 3763.73; 合计: 4833.73; 人工费: 1050.6; 机械费: 51.5; 材料费: 4253.01 | 1050.6 | 51.5 | 4253.01 | 5355.11 | -1174.2597 | 602249.6872
现浇混凝土池壁（隔墙） | 数量: 509.54; 单位: m3; 单价: 516.89; 人工: 80; 机械: 30; 材料: 418; 合计: 528; 人工费: 82.4; 机械费: 30.9; 材料费: 472.34 | 82.4 | 30.9 | 472.34 | 585.64 | -20.8808 | 263376.1306
现浇混凝土池底 | 数量: 307.34; 单位: m3; 单价: 516.19; 人工: 80; 机械: 30; 材料: 418; 合计: 528; 人工费: 82.4; 机械费: 30.9; 材料费: 472.34 | 82.4 | 30.9 | 472.34 | 585.64 | -21.6456 | 158645.8346
现浇混凝土池盖板 | 数量: 307.34; 单位: m3; 单价: 520.62; 人工: 80; 机械: 30; 材料: 418; 合计: 528; 人工费: 82.4; 机械费: 30.9; 材料费: 472.34 | 82.4 | 30.9 | 472.34 | 585.64 | -16.8054 | 160007.3508
箱涵侧墙模板 | 数量: 1374.96; 单位: m2; 单价: 43.25; 人工: 18; 机械: 0.5; 材料: 38; 合计: 56.5; 人工费: 18.54; 机械费: 0.52; 材料费: 42.94 | 18.54 | 0.52 | 42.94 | 62 | -14.7446 | 59467.02
箱涵垫层模板 | 数量: 40.44; 单位: m2; 单价: 30.36; 人工: 18; 机械: 0.5; 材料: 38; 合计: 56.5; 人工费: 18.54; 机械费: 0.52; 材料费: 42.94 | 18.54 | 0.52 | 42.94 | 62 | -28.8284 | 1227.7584
箱涵顶板模板 | 数量: 606.6; 单位: m2; 单价: 46.3; 人工: 18; 机械: 0.5; 材料: 38; 合计: 56.5; 人工费: 18.54; 机械费: 0.52; 材料费: 42.94 | 18.54 | 0.52 | 42.94 | 62 | -11.4122 | 28085.58
箱涵滑（底）板模板 | 数量: 161.76; 单位: m2; 单价: 47.21; 人工: 18; 机械: 0.5; 材料: 38; 合计: 56.5; 人工费: 18.54; 机械费: 0.52; 材料费: 42.94 | 18.54 | 0.52 | 42.94 | 62 | -10.4179 | 7636.6896
夜间行驶闪光灯 | 数量: 1360; 单位: 个; 单价: 15.86; 材料: 6.98; 合计: 6.98; 人工费: 0; 机械费: 0; 材料费: 7.89 | 0 | 0 | 7.89 | 7.89 | 9.4388 | 21569.6
引孔后注粘土浆 比重1.4 | 数量: 4566.58; 单位: m3; 单价: 100; 人工: 10; 机械: 50; 材料: 10; 合计: 70; 人工费: 10.3; 机械费: 51.5; 材料费: 11.3 | 10.3 | 51.5 | 11.3 | 73.1 | 36.161 | 456658
余方弃置(弃石） | 数量: 15744.27; 单位: m3; 单价: 14.58; 机械: 11.8919; 合计: 11.8919; 人工费: 0; 机械费: 12.25; 材料费: 0 | 0 | 12.25 | 0 | 12.25 | 3.6803 | 229551.4566
余方弃置(弃土） | 数量: 27895.35; 单位: m3; 单价: 12.75; 机械: 11.8919; 合计: 11.8919; 人工费: 0; 机械费: 12.25; 材料费: 0 | 0 | 12.25 | 0 | 12.25 | 1.6808 | 355665.7125
余方弃置(弃淤泥） | 数量: 449.96; 单位: m3; 单价: 19.12; 机械: 18.5; 合计: 18.5; 人工费: 0; 机械费: 19.06; 材料费: 0 | 0 | 19.06 | 0 | 19.06 | 1.8307 | 8603.2352
余方弃置(弃渣） | 数量: 14226.21; 单位: m3; 单价: 14.58; 机械: 11.8919; 合计: 11.8919; 人工费: 0; 机械费: 12.25; 材料费: 0 | 0 | 12.25 | 0 | 12.25 | 3.6803 | 207418.1418
雨水井周加强 | 数量: 727; 单位: 座; 单价: 200; 人工: 200; 合计: 200; 人工费: 206; 机械费: 0; 材料费: 0 | 206 | 0 | 0 | 206 | 12.522 | 145400
雨水口 废除 | 数量: 589; 单位: 座; 单价: 200; 机械: 50; 合计: 50; 人工费: 0; 机械费: 51.5; 材料费: 0 | 0 | 51.5 | 0 | 51.5 | 167.022 | 117800
雨水口 封盖 450X750X60混凝土盖板 | 数量: 282; 单位: 座; 单价: 83.62; 人工: 15; 材料: 45; 合计: 60; 人工费: 15.45; 机械费: 0; 材料费: 50.85 | 15.45 | 0 | 50.85 | 66.3 | 25.064 | 23580.84
植草沟 | 数量: 25; 单位: m; 单价: 68.74; 人工: 15; 材料: 50; 合计: 65; 人工费: 15.45; 机械费: 0; 材料费: 56.5 | 15.45 | 0 | 56.5 | 71.95 | 3.156 | 1718.5
植草沟 B=500 | 数量: 58; 单位: m; 单价: 45.05; 人工: 15; 材料: 50; 合计: 65; 人工费: 15.45; 机械费: 0; 材料费: 56.5 | 15.45 | 0 | 56.5 | 71.95 | -22.7279 | 2612.9
锥形交通标 | 数量: 643; 单位: 个; 单价: 30; 材料: 15; 合计: 15; 人工费: 0; 机械费: 0; 材料费: 16.95 | 0 | 0 | 16.95 | 16.95 | 15.8283 | 19290
10266.6667

## Sheet1 (hidden)
1 分部分项及单价措施项目 | 900565.1 | 920768.62 | 97127.77 | 135542.34 | 18885.7 | 120008.71 | 86520.28 | 414085.79 | 23307.99 | 86129.15 | 24846.63 | 10202.36 | 47316.15 | 60186.46 | 412962.06 | 128957.4 | 39997.18 | 247568.3 | 43540.17 | 494563.99 | 300000 | 184086.15 | 133927.43 | 4931095.73
2 总价措施项目 | 38157.64 | 35784.42 | 2113.15 | 2307.02 | 1549.07 | 7959.56 | 7725.14 | 9748.03 | 1357.01 | 3975.24 | 1394.21 | 555.61 | 3184.64 | 2900.09 | 16481.62 | 6315.95 | 2178.76 | 14351.97 | 2014.04 | 12298.81 |  | 644.86 | 1299.47 | 174296.31
2.1 其中：安全文明施工费 | 36025.52 | 33784.9 | 1995.08 | 2178.11 | 1462.51 | 7514.8 | 7293.48 | 9203.34 | 1281.19 | 3753.13 | 1316.3 | 524.56 | 3006.69 | 2738.05 | 15560.68 | 5963.04 | 2057.01 | 13550.02 | 1901.5 | 11611.59 |  | 608.83 | 1226.86 | 164557.19
4 规费 | 17095.66 | 13660.34 | 804.64 | 983.25 | 677.26 | 3382.16 | 3306.15 | 3079.63 | 569.9 | 1671.65 | 611.48 | 231.32 | 1350.34 | 1261.9 | 7015.59 | 2674.56 | 929.06 | 6309.27 | 854.19 | 5308.21 |  | 283.85 | 571.14 | 72631.55
6 税前不含税工程造价 | 955818.4 | 970213.38 | 100045.56 | 138832.61 | 21112.03 | 131350.43 | 97551.57 | 426913.45 | 25234.9 | 91776.04 | 26852.32 | 10989.29 | 51851.13 | 64348.45 | 436459.27 | 137947.91 | 43105 | 268229.54 | 46408.4 | 512171.01 | 300000 | 185014.86 | 135798.04 | 5178023.59
7 销项增值税额 | 86023.66 | 87319.2 | 9004.1 | 12494.93 | 1900.08 | 11821.54 | 8779.64 | 38422.21 | 2271.14 | 8259.84 | 2416.71 | 989.04 | 4666.6 | 5791.36 | 39281.33 | 12415.31 | 3879.45 | 24140.66 | 4176.76 | 46095.39 | 27000 | 16651.34 | 12221.82 | 466022.11
8 附加税 | 2991.71 | 3036.77 | 313.14 | 434.55 | 66.08 | 411.13 | 305.34 | 1336.24 | 78.99 | 287.26 | 84.05 | 34.4 | 162.29 | 201.41 | 1366.12 | 431.78 | 134.92 | 839.56 | 145.26 | 1603.1 | 939 | 579.1 | 425.05 | 16207.25
招标控制价/投标报价总价合计=税前不含税工程造价+销项增值税额+附加税 | 1044833.77 | 1060569.35 | 109362.8 | 151762.09 | 23078.19 | 143583.1 | 106636.55 | 466671.9 | 27585.03 | 100323.14 | 29353.08 | 12012.73 | 56680.02 | 70341.22 | 477106.72 | 150795 | 47119.37 | 293209.76 | 50730.42 | 559869.5 | 327939 | 202245.3 | 148444.91 | 5660252.95